## Programa
Vigas de Acero. Flexion simple |  |  |  | Version 1.3 Abril 2008 | [8 empty] | CORTANTES
|  |  |  | L | 5.55
|  |  |  | A | 0
|  |  |  | B | 2.5
|  |  |  | Carga Puntual | 0
|  |  |  | d | 0
|  |  |  | Normativa | CTE-SE
|  |  |  | Tipo Acero | S275
|  |  |  | Flecha absoluta | 1
|  |  |  | Flecha relativa | L/400 | [7 empty] | MOMENTOS
Momento | W necesario | I necesaria |  | Tipo de Vinculos
24.6199 | 102.9558 | 899.4953 |  | Empotrado-Empotrado
Forjado | Hormigón 30cm | 3.25 |  | Tipo Perfil | UPN |  | FALSE
Acabados | Sin Carga | 0 |  | UPN 160
Sobrecarga | Cubierta palom. | 1
Nieve | Cub. Incl. Madrid | 0.66
Viento | Exposicion IV | 0.75 |  | % aprov. W | 88.75%
Total |  | 5.66 |  | Perfil por Resistencia
Carga en Perfil | C Permanente | 0.57 |  | Peso perfil | 0
Prontuario
Perfil |  | A (cm²) |  | W (cm³) | I (cm4) | [7 empty] | DEFORMADA
UPN | 220 | 37.4 |  | 245 | 2690
Solicitaciones en Viga
Valores Màximos |  |  |  | Por Coordenadas
| Valor x | Solicitación |  | Valor x | 2.5
Momento + | 2.8 | 12.3069 |  | Momento | 11.9473
Momento - | 0 | 24.6199 |  | Cortante | 2.6376
Cortante | 0 | 26.6161 |  | Flecha | 0.95342
Flecha | 2.8 | 0.97227
Inercia min. | 899.4953 | cm4 |  | Inercia perfil | 925 | 97.24% |  | Nota: La presente aplicación se proporciona en abierto "tal cual", sin garantías implicitas o explicitas. Bajo ninguna circuntancia el autor se responsabiliza de su uso. Version Septiembre 2014
W min | 102.9558 | cm3 |  | W perfil | 116 | 88.75%
Autor: Oscar Redondo Rivera. o.redondo.rivera@gmail.com
Perfil Prontuario |  |  |  | UPN | 220
|  |  |  | Inercia perfil | 2690 | 33.44% |  | Actualizaciones y otras herramientas en:
|  |  |  | W perfil | 245 | 42.02%
0 | 0.1 | 0.2 | 0.3 | 0.4 | 0.5 | 0.6 | 0.7 | 0.8 | 0.9 | 1 | 1.1 | 1.2 | 1.3 | 1.4 | 1.5 | 1.6 | 1.7 | 1.8 | 1.9 | 2 | 2.1 | 2.2 | 2.3 | 2.4 | 2.5 | 2.6 | 2.7 | 2.8 | 2.9 | 3 | 3.1 | 3.2 | 3.3 | 3.4 | 3.5 | 3.6 | 3.7 | 3.8 | 3.9 | 4 | 4.1 | 4.2 | 4.3 | 4.4 | 4.5 | 4.6 | 4.7 | 4.8 | 4.9 | 5 | 5.1 | 5.2 | 5.3 | 5.4 | 5.5 | 5.6 | 5.7 | 5.8 | 5.9 | 6 | 6.1 | 6.2 | 6.3 | 6.4 | 6.5 | 6.6 | 6.7 | 6.8 | 6.9 | 7 | 7.1 | 7.2 | 7.3 | 7.4 | 7.5 | 7.6 | 7.7 | 7.8 | 7.9 | 8 | 8.1 | 8.2 | 8.3 | 8.4 | 8.5 | 8.6 | 8.7 | 8.8 | 8.9 | 9 | 9.1 | 9.2 | 9.3 | 9.4 | 9.5 | 9.6 | 9.7 | 9.8 | 9.9 | 10
24.6199 | 22.0062 | 19.4885 | 17.0667 | 14.7407 | 12.5107 | 10.3767 | 8.3385 | 6.3962 | 4.5499 | 2.7995 | 1.145 | -0.41363 | -1.8763 | -3.2431 | -4.5139 | -5.6889 | -6.7679 | -7.751 | -8.6382 | -9.4295 | -10.1249 | -10.7244 | -11.2279 | -11.6355 | -11.9473 | -12.1631 | -12.283 | -12.3069 | -12.235 | -12.0671 | -11.8034 | -11.4437 | -10.9881 | -10.4366 | -9.7892 | -9.0459 | -8.2066 | -7.2715 | -6.2404 | -5.1134 | -3.8905 | -2.5717 | -1.157 | 0.35368 | 1.9602 | 3.6627 | 5.4611 | 7.3554 | 9.3456 | 11.4317 | 13.6138 | 15.8917 | 18.2656 | 20.7354 | 23.301 | 0 | 0 | 0 | 0 | 0 | 0 | 0 | 0 | 0 | 0 | 0 | 0 | 0 | 0 | 0 | 0 | 0 | 0 | 0 | 0 | 0 | 0 | 0 | 0 | 0 | 0 | 0 | 0 | 0 | 0 | 0 | 0 | 0 | 0 | 0 | 0 | 0 | 0 | 0 | 0 | 0 | 0 | 0 | 0
26.6161 | 25.6569 | 24.6978 | 23.7387 | 22.7795 | 21.8204 | 20.8612 | 19.9021 | 18.943 | 17.9838 | 17.0247 | 16.0656 | 15.1064 | 14.1473 | 13.1881 | 12.229 | 11.2699 | 10.3107 | 9.3516 | 8.3925 | 7.4333 | 6.4742 | 5.515 | 4.5559 | 3.5968 | 2.6376 | 1.6785 | 0.71935 | -0.23978 | -1.1989 | -2.1581 | -3.1172 | -4.0763 | -5.0355 | -5.9946 | -6.9537 | -7.9129 | -8.872 | -9.8312 | -10.7903 | -11.7494 | -12.7086 | -13.6677 | -14.6268 | -15.586 | -16.5451 | -17.5043 | -18.4634 | -19.4225 | -20.3817 | -21.3408 | -22.2999 | -23.2591 | -24.2182 | -25.1774 | -26.1365 | 0 | 0 | 0 | 0 | 0 | 0 | 0 | 0 | 0 | 0 | 0 | 0 | 0 | 0 | 0 | 0 | 0 | 0 | 0 | 0 | 0 | 0 | 0 | 0 | 0 | 0 | 0 | 0 | 0 | 0 | 0 | 0 | 0 | 0 | 0 | 0 | 0 | 0 | 0 | 0 | 0 | 0 | 0 | 0
0 | -0.0048708 | -0.018775 | -0.040679 | -0.069589 | -0.10455 | -0.14465 | -0.18901 | -0.23679 | -0.28721 | -0.33949 | -0.39293 | -0.44683 | -0.50058 | -0.55355 | -0.6052 | -0.655 | -0.70246 | -0.74716 | -0.78868 | -0.82665 | -0.86076 | -0.89072 | -0.91628 | -0.93724 | -0.95342 | -0.96471 | -0.97101 | -0.97227 | -0.96849 | -0.95968 | -0.94593 | -0.92734 | -0.90406 | -0.87627 | -0.84421 | -0.80813 | -0.76834 | -0.72518 | -0.67905 | -0.63036 | -0.57957 | -0.5272 | -0.47376 | -0.41986 | -0.36611 | -0.31316 | -0.26172 | -0.21253 | -0.16635 | -0.12401 | -0.086372 | -0.054319 | -0.02879 | -0.010759 | -0.0012401 | 0 | 0 | 0 | 0 | 0 | 0 | 0 | 0 | 0 | 0 | 0 | 0 | 0 | 0 | 0 | 0 | 0 | 0 | 0 | 0 | 0 | 0 | 0 | 0 | 0 | 0 | 0 | 0 | 0 | 0 | 0 | 0 | 0 | 0 | 0 | 0 | 0 | 0 | 0 | 0 | 0 | 0 | 0 | 0
AYUDA

## AYUDA
Vigas de Acero. Flexion simple
GRAFICO | DATOS GEOMETRIA VIGA
DATOS CARGA PUNTUAL
NORMATIVA / TIPO ACERO
LIMITACION DE FLECHA
RESULTADOS SOLICITACIONES MAX. | TIPO DE VINCULOS
DATOS CARGAS EN FORJADO | PERFIL RESULTANTE
% aprovechamiento perfil
Tipo dimensionado
PESO PERFIL
PRONTUARIO DE COMPROBACION
RESULTADO SOLICITACIONES EN VIGA
Notas a la Version 1.2 Abril 2008: La presente aplicación es un intento de agilizar los calculos de comprobación de VIGAS DE ACERO SOMETIDAS A FLEXION SIMPLE, no es por tanto una herramienta de calculo propiamente y sus resultados deben ser evaluados por el responsable de la estructura. Instrucciones: 1.- Rellenar tan solo los cuadros en blanco. Gran parte de los valores están tabulados y solo se pueden modificar desde la pestaña Datos 2.- La aplicación busca el primer perfil de la serie seleccionada que cumpla el modulo resistente (W) e inercia (I) del calculo realizado. Mediante el apartado PRONTUARIO, se puede comprobar los datos de los perfiles mediante el apartado de Prontuario y deducir si el dimensionado se realiza por limite de resistencia o deformación de la viga. El % de aprovechamiento se refiere a la tensión solicitada en relación a la resistente por el perfil. 3.- La aplicación no pretende ser un programa de calculo, sino de comprobación. El calculo lo realiza de forma directa mediante el formulario del CEDEX, estableciendo las siguientes simplificaciones: A- La viga siempre se considera de izquierda a derecha, tanto para las coacciones en apoyos como para localizar la carga P B- En la presente versión no se considera el peso de la viga, pero si se aporta como dato y se puede introducir como carga adicional sobre la viga C- Se evaluan las solicitaciones cada 10cm de viga hasta un máximo de 10 metros así como en los cuatros puntos singulares de la viga: los 2 extremos y los puntos donde el momento de la carga Q y la carga P son máximos. El valor que se refleja es el mayor de ellos para cada caso. D- La aplicación no realiza comprobación a cortante Resultados: Aparecen en color gris los resultados parciales, y en naranja los totales, inluido el perfil resultante En la parte inferior de la imagen se muestran las solicitaciones de dimensionado del perfil En la parte inferior de la aplicación se indican las solicitaciones y flecha máximas, así como las requeridas en función de la coordenada x que se introduzca.

## Datos
CONFIGURACIONES DE CARGA
Forjado |  |  | Acabados | TOTAL | tabiqueria | solado | otros
Hormigón 30cm | 3.25 |  | Vivienda | 2 | 1 | 1
Losa H.A 20cm | 5 |  | Local | 2.5 | 1 | 1 | 0.5
Acero pesado | 3 |  | Garaje | 1.5 | 1 | 0.5
Acero ligero | 2 |  | Edif. Publico | 3 | 1 | 1.5 | 0.5
Madera ligero | 1 |  | Cubierta ligera | 1.5 | 0 | 1.5 | 0
Madera pesado | 2 |  | Cubierta palom. | 3 | 0 | 3 | 0
Sin Carga | 0 |  | Sin Carga | 0 | 0 | 0 | 0
Sobrecarga |  |  | Nieve |  |  | Viento
Vivienda | 2 |  | Sin Nieve | 0 |  | Sin Viento | 0
Esp. Circulacion | 3 |  | Cubierta Plana | 1 |  | Exposicion I y II | 1.05
Local | 4 |  | Cub. Incl. Madrid | 0.66 |  | Exposicion III | 0.91
Garaje | 4 |  | Cub. Incl. Toledo | 0.55 |  | Exposicion IV | 0.75
Edif.. Publico | 5 |  | Cub. Incl. Guad. | 0.68 |  | Exposicion V | 0.55
Cubierta ligera | 1 |  | Otros | 0
Cubierta palom. | 1 |  | Otros | 0
Sin Sobrecarga | 0
CONFIGURACIONES DE CALCULO
Normativa | CTE-SE | AE88 / EA95 |  | Aceros | Fy (N/mm²) | Fu (N/mm²) |  | Flecha abs | Flecha rel.
|  |  |  | S235 | 235 | 360 |  | 0.5 | L/500 | 500
C Permanente | 1.35 | 1.5 |  | S275 | 275 | 410 |  | 1 | L/400 | 400
C Variable | 1.5 | 1.6 |  | S335 | 335 | 470 |  | 1.5 | L/300 | 300
C Nieve | 0.75 | 1 |  | S450 | 450 | 550 |  | 2
C Viento | 0.9 | 1
C Min acero | 1.15 | 1.15

## Calculo
SELECCIÓN PERFILES
Si
| W | I | [5 empty] | No
mínimo | 102.9558 | 899.4953
PERFILES SELECCIONADOS
Tipo perfiles |  |  | Pefil por Tension | Perfil Deformacion | MAYOR | RESULTADO | Peso kg/m | W | I | Peso |  | % aprov.
IPE | 109 | 1320 | 160 | 180 | 180 | IPE 180 | 18.8 | 116 | 925 | 0 |  | 87.33%
IPN | 117 | 935 | 160 | 160 | 160 | IPN 160 | 17.9 | 160 | 160
HEB | 144 | 1510 | 120 | 140 | 140 | HEB 140 | 33.7 | UPN 160
HEA | 106 | 1030 | 120 | 140 | 140 | HEA 140 | 24.7
UPN | 116 | 925 | 160 | 160 | 160 | UPN 160 | 0 | Perfiles T
2UPN | 121 | 1210 | 120 | 140 | 140 | 2UPN 140 | 0 | #REF! | #REF! | #REF! |  | #REF!
T | #REF! | #REF! | #REF! | #REF! | #REF! | #REF! | #REF! | #REF! | #REF! | #REF!
CALCULO FLEXION SIMPLE
Datos de calculo
Q sobre forjado | 5.66 |  | Coeficientes | CTE-SE |  | Luz | 5.55
Longitud tributaria | 1.25 |  | C permanente | 1.35 |  | Q may | 9.5914
Luz de viga | 5.55 |  | C variable | 1.5 |  | P may | 0
Q sobre viga | 7.645 |  | C nieve | 0.75 |  | d | 0 |  | l - d | 5.55
|  |  | C viento | 0.9
Carga Puntual | 0 |  | C min acero | 1.15
Distancia izq. | 0 |  | Peso perfil | 0 |  | E | 210000
Tensión acero | 275 |  | Q total (mayorada) | 7.0575 |  | Flecha max | 1
|  |  | Q sobre viga may. | 9.5914
Vinculo izq. | Empotrado-Empotrado |  | Q "otros" may. | 0.7695
Vinculo der. | 0 |  | Tension minorada | 239.1304
Resultado
Calculo Resistencia | [6 empty] | Calculo Deformación
| Momentos s/ apoyos |  |  | Resultados |  |  | Flecha abs. Max |  | 1 |  |  |  |  | Inercia | COOR | MAX
Apoyado-Apoyado | 36.9298 |  |  | Empotrado-Empotrado |  |  | Flecha rel. Max |  | 1.3875 | 400 |  |  | Apoyado-Apoyado | 4497.4765 | 4497.0385 | 4497.4765
Apoyado-Empotrado | 36.9298 |  |  | Momento | 24.6199 | [7 empty] | Apoyado-Empotrado | 1870.7594 | 1870.1548 | 1870.7594
Empotrado-Empotrado | 24.6199 |  |  | W min | 102.9558 |  | Flecha máxima |  | 1 |  |  |  | Empotrado-Empotrado | 899.4953 | 899.3493 | 899.4953
Empotrado-Libre | 147.7192 |  |  | V | 26.6161 | [7 empty] | Empotrado-Libre | 43175.7749 | 42657.147 | 43175.7749
|  |  |  | F | 0.97227
|  |  |  | M+ | 12.3069
|  |  |  | M- | 24.6199
| Momento s/ formula | M+ | M- | V | F
Apoyado-Apoyado | 36.9298 | 36.9268 | 0 | 4.7957 | 4.8617
Apoyado-Empotrado | 36.9298 | 20.7713 | 35.2783 | 32.7905 | 2.0218
Empotrado-Empotrado | 24.6199 | 12.3069 | 24.6199 | 26.6161 | 0.97227
Empotrado-Libre | 147.7192 | 0 | 147.7192 | 53.2321 | 46.1158
| apoyado-apoyado | [6 empty] | apoyado-apoyado |  |  |  |  | Resultados
| Momento Q | Momento P | Total |  | valor x |  |  | Inercia Q | Inercia P | Total | valor x |  | Empotrado-Empotrado
extremo izq | 0 | 0 | 0 |  | 0 |  | 1/2 luz | 4497.4765 | 0 | 4497.4765 | 2.775 |  | Inercia min | 899.4953
extremo der | 0 | 0 | 0 |  | 5.55 |  | para d < l/2 | 3908.9179 | 0 | 3908.9179 | 1.85
1/2 luz | 36.9298 | 0 | 36.9298 |  | 2.775
distancia d | 0 | 0 | 0 |  | 0
| apoyado-empotrado | [6 empty] | apoyado-empotrado
| Momento Q | Momento P | Total |  | valor x |  |  | Inercia Q | Inercia P | Total | valor x
extremo izq | 0 | 0 | 0 |  | 0 |  | 0,422 l | 1870.7594 | 0 | 1870.7594 | 2.3421
extremo der | 36.9298 | 0 | 36.9298 |  | 5.55 |  | d <= 0,422 l | 0 | 0 | 0 | 0
3/8 L | 20.773 |  | 20.773 |  | 2.0812 |  | d >= 0,422 l | 1776.7809 | 0 | 1776.7809 | 1.85
distancia d | 0 | 0 | 0 |  | 0
| empotrado-empotrado | [6 empty] | empotrado-empotrado
| Momento Q | Momento P | Total |  | valor x |  |  | Inercia Q | Inercia P | Total | valor x
extremo izq | 24.6199 | 0 | 24.6199 |  | 0 |  | 1/2 luz | 899.4953 | 0 | 899.4953 | 2.775
extremo der | 24.6199 | 0 | 24.6199 |  | 5.55 |  | para d < l/2 | 710.7123 | 0 | 710.7123 | 1.85
1/2 luz | 12.3099 | 0 | 12.3099 |  | 2.775
distancia d | 24.6199 | 0 | 24.6199 |  | 0
| empotrado-libre | [6 empty] | empotrado-libre
| Momento Q | Momento P | Total |  | valor x |  |  | Inercia Q | Inercia P | Total | valor x
extremo izq | 147.7192 | 0 | 147.7192 |  | 0 |  | extremo | 43175.7749 | 0 | 43175.7749 | 5.55
extremo der | 0 | 0 | 0 |  | 0

## Coordenadas
LUZ | 5.55 |  |  | E-E | P |  | A-E | P
CARGA MAYORADA | 9.5914 |  |  | RA | 0 |  | RA | 0
CARGA P MAYORADA | 0 |  |  | RB | 0 |  | RB | 0
DISTANCIA D | 0 |  |  | MA | 0 |  | MA | 0
DISTANCIA L-D | 5.55 |  |  | MB | 0 |  | MB | 0
E | 210000 |  |  | C1 | 0 |  | GA
FLECHA MAX | 1 |  |  | C2 | 0 |  | GB | 0
CARGA SIN MAYORAR | 7.645 | [5 empty] | C1-1 | 0
P SIN MAYORAR | 0 | [5 empty] | C1-2 | 0
PERFIL DE CALCULO | UPN 160 | [5 empty] | C2-2 | 0
INERCIA DEL PERFIL | 925
Cf Mayoracion P | #DIV/0!
W perfil | 116
[102 empty] | valor x | MAX | MIN | MIN AB | RES MAX
COORDENADA X | 0 | 0.1 | 0.2 | 0.3 | 0.4 | 0.5 | 0.6 | 0.7 | 0.8 | 0.9 | 1 | 1.1 | 1.2 | 1.3 | 1.4 | 1.5 | 1.6 | 1.7 | 1.8 | 1.9 | 2 | 2.1 | 2.2 | 2.3 | 2.4 | 2.5 | 2.6 | 2.7 | 2.8 | 2.9 | 3 | 3.1 | 3.2 | 3.3 | 3.4 | 3.5 | 3.6 | 3.7 | 3.8 | 3.9 | 4 | 4.1 | 4.2 | 4.3 | 4.4 | 4.5 | 4.6 | 4.7 | 4.8 | 4.9 | 5 | 5.1 | 5.2 | 5.3 | 5.4 | 5.5 | 5.6 | 5.7 | 5.8 | 5.9 | 6 | 6.1 | 6.2 | 6.3 | 6.4 | 6.5 | 6.6 | 6.7 | 6.8 | 6.9 | 7 | 7.1 | 7.2 | 7.3 | 7.4 | 7.5 | 7.6 | 7.7 | 7.8 | 7.9 | 8 | 8.1 | 8.2 | 8.3 | 8.4 | 8.5 | 8.6 | 8.7 | 8.8 | 8.9 | 9 | 9.1 | 9.2 | 9.3 | 9.4 | 9.5 | 9.6 | 9.7 | 9.8 | 9.9 | 10 | 2.5
Apoyado-Apoyado | [102 empty] | Apoyado-Apoyado
MOMENTO Q | 0 | 2.6136 | 5.1314 | 7.5532 | 9.8791 | 12.1091 | 14.2432 | 16.2814 | 18.2236 | 20.07 | 21.8204 | 23.4749 | 25.0335 | 26.4962 | 27.8629 | 29.1338 | 30.3087 | 31.3878 | 32.3709 | 33.2581 | 34.0494 | 34.7448 | 35.3442 | 35.8478 | 36.2554 | 36.5671 | 36.7829 | 36.9028 | 36.9268 | 36.8549 | 36.687 | 36.4232 | 36.0636 | 35.608 | 35.0565 | 34.4091 | 33.6657 | 32.8265 | 31.8913 | 30.8602 | 29.7333 | 28.5104 | 27.1915 | 25.7768 | 24.2662 | 22.6596 | 20.9572 | 19.1588 | 17.2645 | 15.2743 | 13.1881 | 11.0061 | 8.7282 | 6.3543 | 3.8845 | 1.3188 | 0 | 0 | 0 | 0 | 0 | 0 | 0 | 0 | 0 | 0 | 0 | 0 | 0 | 0 | 0 | 0 | 0 | 0 | 0 | 0 | 0 | 0 | 0 | 0 | 0 | 0 | 0 | 0 | 0 | 0 | 0 | 0 | 0 | 0 | 0 | 0 | 0 | 0 | 0 | 0 | 0 | 0 | 0 | 0 | 0 | 36.5671 | 36.9268 | 0 | 0 | 36.9268
MOMENTO P | 0 | 0 | 0 | 0 | 0 | 0 | 0 | 0 | 0 | 0 | 0 | 0 | 0 | 0 | 0 | 0 | 0 | 0 | 0 | 0 | 0 | 0 | 0 | 0 | 0 | 0 | 0 | 0 | 0 | 0 | 0 | 0 | 0 | 0 | 0 | 0 | 0 | 0 | 0 | 0 | 0 | 0 | 0 | 0 | 0 | 0 | 0 | 0 | 0 | 0 | 0 | 0 | 0 | 0 | 0 | 0 | 0 | 0 | 0 | 0 | 0 | 0 | 0 | 0 | 0 | 0 | 0 | 0 | 0 | 0 | 0 | 0 | 0 | 0 | 0 | 0 | 0 | 0 | 0 | 0 | 0 | 0 | 0 | 0 | 0 | 0 | 0 | 0 | 0 | 0 | 0 | 0 | 0 | 0 | 0 | 0 | 0 | 0 | 0 | 0 | 0 | 0 | 0 | 0 | 0 | 0
TOTAL | 0 | 2.6136 | 5.1314 | 7.5532 | 9.8791 | 12.1091 | 14.2432 | 16.2814 | 18.2236 | 20.07 | 21.8204 | 23.4749 | 25.0335 | 26.4962 | 27.8629 | 29.1338 | 30.3087 | 31.3878 | 32.3709 | 33.2581 | 34.0494 | 34.7448 | 35.3442 | 35.8478 | 36.2554 | 36.5671 | 36.7829 | 36.9028 | 36.9268 | 36.8549 | 36.687 | 36.4232 | 36.0636 | 35.608 | 35.0565 | 34.4091 | 33.6657 | 32.8265 | 31.8913 | 30.8602 | 29.7333 | 28.5104 | 27.1915 | 25.7768 | 24.2662 | 22.6596 | 20.9572 | 19.1588 | 17.2645 | 15.2743 | 13.1881 | 11.0061 | 8.7282 | 6.3543 | 3.8845 | 1.3188 | 0 | 0 | 0 | 0 | 0 | 0 | 0 | 0 | 0 | 0 | 0 | 0 | 0 | 0 | 0 | 0 | 0 | 0 | 0 | 0 | 0 | 0 | 0 | 0 | 0 | 0 | 0 | 0 | 0 | 0 | 0 | 0 | 0 | 0 | 0 | 0 | 0 | 0 | 0 | 0 | 0 | 0 | 0 | 0 | 0 | 36.5671 | 36.9268 | 0 | 0 | 36.9268
CORTANTE Q | 4.7957 | 4.6229 | 4.4501 | 4.2772 | 4.1044 | 3.9316 | 3.7588 | 3.586 | 3.4131 | 3.2403 | 3.0675 | 2.8947 | 2.7219 | 2.5491 | 2.3762 | 2.2034 | 2.0306 | 1.8578 | 1.685 | 1.5122 | 1.3393 | 1.1665 | 0.9937 | 0.82088 | 0.64807 | 0.47525 | 0.30243 | 0.12961 | -0.043204 | -0.21602 | -0.38884 | -0.56166 | -0.73447 | -0.90729 | -1.0801 | -1.2529 | -1.4257 | -1.5986 | -1.7714 | -1.9442 | -2.117 | -2.2898 | -2.4627 | -2.6355 | -2.8083 | -2.9811 | -3.1539 | -3.3267 | -3.4996 | -3.6724 | -3.8452 | -4.018 | -4.1908 | -4.3636 | -4.5365 | -4.7093 | 0 | 0 | 0 | 0 | 0 | 0 | 0 | 0 | 0 | 0 | 0 | 0 | 0 | 0 | 0 | 0 | 0 | 0 | 0 | 0 | 0 | 0 | 0 | 0 | 0 | 0 | 0 | 0 | 0 | 0 | 0 | 0 | 0 | 0 | 0 | 0 | 0 | 0 | 0 | 0 | 0 | 0 | 0 | 0 | 0 | 0.47525 | 4.7957 | -4.7093 | 4.7093 | 4.7957
CORTANTE P | 0 | 0 | 0 | 0 | 0 | 0 | 0 | 0 | 0 | 0 | 0 | 0 | 0 | 0 | 0 | 0 | 0 | 0 | 0 | 0 | 0 | 0 | 0 | 0 | 0 | 0 | 0 | 0 | 0 | 0 | 0 | 0 | 0 | 0 | 0 | 0 | 0 | 0 | 0 | 0 | 0 | 0 | 0 | 0 | 0 | 0 | 0 | 0 | 0 | 0 | 0 | 0 | 0 | 0 | 0 | 0 | 0 | 0 | 0 | 0 | 0 | 0 | 0 | 0 | 0 | 0 | 0 | 0 | 0 | 0 | 0 | 0 | 0 | 0 | 0 | 0 | 0 | 0 | 0 | 0 | 0 | 0 | 0 | 0 | 0 | 0 | 0 | 0 | 0 | 0 | 0 | 0 | 0 | 0 | 0 | 0 | 0 | 0 | 0 | 0 | 0 | 0 | 0 | 0 | 0 | 0
TOTAL | 4.7957 | 4.6229 | 4.4501 | 4.2772 | 4.1044 | 3.9316 | 3.7588 | 3.586 | 3.4131 | 3.2403 | 3.0675 | 2.8947 | 2.7219 | 2.5491 | 2.3762 | 2.2034 | 2.0306 | 1.8578 | 1.685 | 1.5122 | 1.3393 | 1.1665 | 0.9937 | 0.82088 | 0.64807 | 0.47525 | 0.30243 | 0.12961 | -0.043204 | -0.21602 | -0.38884 | -0.56166 | -0.73447 | -0.90729 | -1.0801 | -1.2529 | -1.4257 | -1.5986 | -1.7714 | -1.9442 | -2.117 | -2.2898 | -2.4627 | -2.6355 | -2.8083 | -2.9811 | -3.1539 | -3.3267 | -3.4996 | -3.6724 | -3.8452 | -4.018 | -4.1908 | -4.3636 | -4.5365 | -4.7093 | 0 | 0 | 0 | 0 | 0 | 0 | 0 | 0 | 0 | 0 | 0 | 0 | 0 | 0 | 0 | 0 | 0 | 0 | 0 | 0 | 0 | 0 | 0 | 0 | 0 | 0 | 0 | 0 | 0 | 0 | 0 | 0 | 0 | 0 | 0 | 0 | 0 | 0 | 0 | 0 | 0 | 0 | 0 | 0 | 0 | 0.47525 | 4.7957 | -4.7093 | 4.7093 | 4.7957
INERCIA Q | 0 | 259.1471 | 517.3052 | 773.5187 | 1026.8684 | 1276.4714 | 1521.4813 | 1761.0881 | 1994.5183 | 2221.0346 | 2439.9363 | 2650.5589 | 2852.2744 | 3044.4914 | 3226.6545 | 3398.2452 | 3558.7809 | 3707.8157 | 3844.9401 | 3969.781 | 4082.0015 | 4181.3014 | 4267.4166 | 4340.1198 | 4399.2197 | 4444.5616 | 4476.0273 | 4493.5348 | 4497.0385 | 4486.5295 | 4462.035 | 4423.6187 | 4371.3807 | 4305.4575 | 4226.0221 | 4133.2838 | 4027.4884 | 3908.9179 | 3777.8909 | 3634.7623 | 3479.9236 | 3313.8024 | 3136.863 | 2949.6058 | 2752.5678 | 2546.3225 | 2331.4796 | 2108.6853 | 1878.6222 | 1642.0093 | 1399.6019 | 1152.1919 | 900.6075 | 645.7133 | 388.4104 | 129.636 | 0 | 0 | 0 | 0 | 0 | 0 | 0 | 0 | 0 | 0 | 0 | 0 | 0 | 0 | 0 | 0 | 0 | 0 | 0 | 0 | 0 | 0 | 0 | 0 | 0 | 0 | 0 | 0 | 0 | 0 | 0 | 0 | 0 | 0 | 0 | 0 | 0 | 0 | 0 | 0 | 0 | 0 | 0 | 0 | 0 | 4444.5616 | 4497.0385 | 0 | 0 | 4497.0385
INERCIA P | 0 | 0 | 0 | 0 | 0 | 0 | 0 | 0 | 0 | 0 | 0 | 0 | 0 | 0 | 0 | 0 | 0 | 0 | 0 | 0 | 0 | 0 | 0 | 0 | 0 | 0 | 0 | 0 | 0 | 0 | 0 | 0 | 0 | 0 | 0 | 0 | 0 | 0 | 0 | 0 | 0 | 0 | 0 | 0 | 0 | 0 | 0 | 0 | 0 | 0 | 0 | 0 | 0 | 0 | 0 | 0 | 0 | 0 | 0 | 0 | 0 | 0 | 0 | 0 | 0 | 0 | 0 | 0 | 0 | 0 | 0 | 0 | 0 | 0 | 0 | 0 | 0 | 0 | 0 | 0 | 0 | 0 | 0 | 0 | 0 | 0 | 0 | 0 | 0 | 0 | 0 | 0 | 0 | 0 | 0 | 0 | 0 | 0 | 0 | 0 | 0 | 0 | 0 | 0 | 0 | 0
TOTAL | 0 | 259.1471 | 517.3052 | 773.5187 | 1026.8684 | 1276.4714 | 1521.4813 | 1761.0881 | 1994.5183 | 2221.0346 | 2439.9363 | 2650.5589 | 2852.2744 | 3044.4914 | 3226.6545 | 3398.2452 | 3558.7809 | 3707.8157 | 3844.9401 | 3969.781 | 4082.0015 | 4181.3014 | 4267.4166 | 4340.1198 | 4399.2197 | 4444.5616 | 4476.0273 | 4493.5348 | 4497.0385 | 4486.5295 | 4462.035 | 4423.6187 | 4371.3807 | 4305.4575 | 4226.0221 | 4133.2838 | 4027.4884 | 3908.9179 | 3777.8909 | 3634.7623 | 3479.9236 | 3313.8024 | 3136.863 | 2949.6058 | 2752.5678 | 2546.3225 | 2331.4796 | 2108.6853 | 1878.6222 | 1642.0093 | 1399.6019 | 1152.1919 | 900.6075 | 645.7133 | 388.4104 | 129.636 | 0 | 0 | 0 | 0 | 0 | 0 | 0 | 0 | 0 | 0 | 0 | 0 | 0 | 0 | 0 | 0 | 0 | 0 | 0 | 0 | 0 | 0 | 0 | 0 | 0 | 0 | 0 | 0 | 0 | 0 | 0 | 0 | 0 | 0 | 0 | 0 | 0 | 0 | 0 | 0 | 0 | 0 | 0 | 0 | 0 | 4444.5616 | 4497.0385 | 0 | 0 | 4497.0385
FLECHA Q | 0 | 0.28016 | 0.55925 | 0.83624 | 1.1101 | 1.38 | 1.6448 | 1.9039 | 2.1562 | 2.4011 | 2.6378 | 2.8655 | 3.0835 | 3.2913 | 3.4883 | 3.6738 | 3.8473 | 4.0084 | 4.1567 | 4.2917 | 4.413 | 4.5203 | 4.6134 | 4.692 | 4.7559 | 4.8049 | 4.8389 | 4.8579 | 4.8617 | 4.8503 | 4.8238 | 4.7823 | 4.7258 | 4.6545 | 4.5687 | 4.4684 | 4.354 | 4.2259 | 4.0842 | 3.9295 | 3.7621 | 3.5825 | 3.3912 | 3.1888 | 2.9757 | 2.7528 | 2.5205 | 2.2797 | 2.0309 | 1.7751 | 1.5131 | 1.2456 | 0.97363 | 0.69807 | 0.4199 | 0.14015 | 0 | 0 | 0 | 0 | 0 | 0 | 0 | 0 | 0 | 0 | 0 | 0 | 0 | 0 | 0 | 0 | 0 | 0 | 0 | 0 | 0 | 0 | 0 | 0 | 0 | 0 | 0 | 0 | 0 | 0 | 0 | 0 | 0 | 0 | 0 | 0 | 0 | 0 | 0 | 0 | 0 | 0 | 0 | 0 | 0 | 4.8049 | 4.8617 | 0 | 0 | 4.8617
FLECHA P | 0 | 0 | 0 | 0 | 0 | 0 | 0 | 0 | 0 | 0 | 0 | 0 | 0 | 0 | 0 | 0 | 0 | 0 | 0 | 0 | 0 | 0 | 0 | 0 | 0 | 0 | 0 | 0 | 0 | 0 | 0 | 0 | 0 | 0 | 0 | 0 | 0 | 0 | 0 | 0 | 0 | 0 | 0 | 0 | 0 | 0 | 0 | 0 | 0 | 0 | 0 | 0 | 0 | 0 | 0 | 0 | 0 | 0 | 0 | 0 | 0 | 0 | 0 | 0 | 0 | 0 | 0 | 0 | 0 | 0 | 0 | 0 | 0 | 0 | 0 | 0 | 0 | 0 | 0 | 0 | 0 | 0 | 0 | 0 | 0 | 0 | 0 | 0 | 0 | 0 | 0 | 0 | 0 | 0 | 0 | 0 | 0 | 0 | 0 | 0 | 0 | 0 | 0 | 0 | 0 | 0
TOTAL | 0 | 0.28016 | 0.55925 | 0.83624 | 1.1101 | 1.38 | 1.6448 | 1.9039 | 2.1562 | 2.4011 | 2.6378 | 2.8655 | 3.0835 | 3.2913 | 3.4883 | 3.6738 | 3.8473 | 4.0084 | 4.1567 | 4.2917 | 4.413 | 4.5203 | 4.6134 | 4.692 | 4.7559 | 4.8049 | 4.8389 | 4.8579 | 4.8617 | 4.8503 | 4.8238 | 4.7823 | 4.7258 | 4.6545 | 4.5687 | 4.4684 | 4.354 | 4.2259 | 4.0842 | 3.9295 | 3.7621 | 3.5825 | 3.3912 | 3.1888 | 2.9757 | 2.7528 | 2.5205 | 2.2797 | 2.0309 | 1.7751 | 1.5131 | 1.2456 | 0.97363 | 0.69807 | 0.4199 | 0.14015 | 0 | 0 | 0 | 0 | 0 | 0 | 0 | 0 | 0 | 0 | 0 | 0 | 0 | 0 | 0 | 0 | 0 | 0 | 0 | 0 | 0 | 0 | 0 | 0 | 0 | 0 | 0 | 0 | 0 | 0 | 0 | 0 | 0 | 0 | 0 | 0 | 0 | 0 | 0 | 0 | 0 | 0 | 0 | 0 | 0 | 4.8049 | 4.8617 | 0 | 0 | 4.8617
Empotrado-Empotrado | [102 empty] | Empotrado-Empotrado
MOMENTO Q | -24.6199 | -22.0062 | -19.4885 | -17.0667 | -14.7407 | -12.5107 | -10.3767 | -8.3385 | -6.3962 | -4.5499 | -2.7995 | -1.145 | 0.41363 | 1.8763 | 3.2431 | 4.5139 | 5.6889 | 6.7679 | 7.751 | 8.6382 | 9.4295 | 10.1249 | 10.7244 | 11.2279 | 11.6355 | 11.9473 | 12.1631 | 12.283 | 12.3069 | 12.235 | 12.0671 | 11.8034 | 11.4437 | 10.9881 | 10.4366 | 9.7892 | 9.0459 | 8.2066 | 7.2715 | 6.2404 | 5.1134 | 3.8905 | 2.5717 | 1.157 | -0.35368 | -1.9602 | -3.6627 | -5.4611 | -7.3554 | -9.3456 | -11.4317 | -13.6138 | -15.8917 | -18.2656 | -20.7354 | -23.301 | 0 | 0 | 0 | 0 | 0 | 0 | 0 | 0 | 0 | 0 | 0 | 0 | 0 | 0 | 0 | 0 | 0 | 0 | 0 | 0 | 0 | 0 | 0 | 0 | 0 | 0 | 0 | 0 | 0 | 0 | 0 | 0 | 0 | 0 | 0 | 0 | 0 | 0 | 0 | 0 | 0 | 0 | 0 | 0 | 0 | 11.9473 | 12.3069 | -24.6199 | 24.6199 | 24.6199
MOMENTO P | 0 | 0 | 0 | 0 | 0 | 0 | 0 | 0 | 0 | 0 | 0 | 0 | 0 | 0 | 0 | 0 | 0 | 0 | 0 | 0 | 0 | 0 | 0 | 0 | 0 | 0 | 0 | 0 | 0 | 0 | 0 | 0 | 0 | 0 | 0 | 0 | 0 | 0 | 0 | 0 | 0 | 0 | 0 | 0 | 0 | 0 | 0 | 0 | 0 | 0 | 0 | 0 | 0 | 0 | 0 | 0 | 0 | 0 | 0 | 0 | 0 | 0 | 0 | 0 | 0 | 0 | 0 | 0 | 0 | 0 | 0 | 0 | 0 | 0 | 0 | 0 | 0 | 0 | 0 | 0 | 0 | 0 | 0 | 0 | 0 | 0 | 0 | 0 | 0 | 0 | 0 | 0 | 0 | 0 | 0 | 0 | 0 | 0 | 0 | 0 | 0 | 0 | 0 | 0 | 0 | 0
TOTAL | -24.6199 | -22.0062 | -19.4885 | -17.0667 | -14.7407 | -12.5107 | -10.3767 | -8.3385 | -6.3962 | -4.5499 | -2.7995 | -1.145 | 0.41363 | 1.8763 | 3.2431 | 4.5139 | 5.6889 | 6.7679 | 7.751 | 8.6382 | 9.4295 | 10.1249 | 10.7244 | 11.2279 | 11.6355 | 11.9473 | 12.1631 | 12.283 | 12.3069 | 12.235 | 12.0671 | 11.8034 | 11.4437 | 10.9881 | 10.4366 | 9.7892 | 9.0459 | 8.2066 | 7.2715 | 6.2404 | 5.1134 | 3.8905 | 2.5717 | 1.157 | -0.35368 | -1.9602 | -3.6627 | -5.4611 | -7.3554 | -9.3456 | -11.4317 | -13.6138 | -15.8917 | -18.2656 | -20.7354 | -23.301 | 0 | 0 | 0 | 0 | 0 | 0 | 0 | 0 | 0 | 0 | 0 | 0 | 0 | 0 | 0 | 0 | 0 | 0 | 0 | 0 | 0 | 0 | 0 | 0 | 0 | 0 | 0 | 0 | 0 | 0 | 0 | 0 | 0 | 0 | 0 | 0 | 0 | 0 | 0 | 0 | 0 | 0 | 0 | 0 | 0 | 11.9473 | 12.3069 | -24.6199 | 24.6199 | 24.6199
CORTANTE Q | 26.6161 | 25.6569 | 24.6978 | 23.7387 | 22.7795 | 21.8204 | 20.8612 | 19.9021 | 18.943 | 17.9838 | 17.0247 | 16.0656 | 15.1064 | 14.1473 | 13.1881 | 12.229 | 11.2699 | 10.3107 | 9.3516 | 8.3925 | 7.4333 | 6.4742 | 5.515 | 4.5559 | 3.5968 | 2.6376 | 1.6785 | 0.71935 | -0.23978 | -1.1989 | -2.1581 | -3.1172 | -4.0763 | -5.0355 | -5.9946 | -6.9537 | -7.9129 | -8.872 | -9.8312 | -10.7903 | -11.7494 | -12.7086 | -13.6677 | -14.6268 | -15.586 | -16.5451 | -17.5043 | -18.4634 | -19.4225 | -20.3817 | -21.3408 | -22.2999 | -23.2591 | -24.2182 | -25.1774 | -26.1365 | 0 | 0 | 0 | 0 | 0 | 0 | 0 | 0 | 0 | 0 | 0 | 0 | 0 | 0 | 0 | 0 | 0 | 0 | 0 | 0 | 0 | 0 | 0 | 0 | 0 | 0 | 0 | 0 | 0 | 0 | 0 | 0 | 0 | 0 | 0 | 0 | 0 | 0 | 0 | 0 | 0 | 0 | 0 | 0 | 0 | 2.6376 | 26.6161 | -26.1365 | 26.1365 | 26.6161
CORTANTE P | 0 | 0 | 0 | 0 | 0 | 0 | 0 | 0 | 0 | 0 | 0 | 0 | 0 | 0 | 0 | 0 | 0 | 0 | 0 | 0 | 0 | 0 | 0 | 0 | 0 | 0 | 0 | 0 | 0 | 0 | 0 | 0 | 0 | 0 | 0 | 0 | 0 | 0 | 0 | 0 | 0 | 0 | 0 | 0 | 0 | 0 | 0 | 0 | 0 | 0 | 0 | 0 | 0 | 0 | 0 | 0 | 0 | 0 | 0 | 0 | 0 | 0 | 0 | 0 | 0 | 0 | 0 | 0 | 0 | 0 | 0 | 0 | 0 | 0 | 0 | 0 | 0 | 0 | 0 | 0 | 0 | 0 | 0 | 0 | 0 | 0 | 0 | 0 | 0 | 0 | 0 | 0 | 0 | 0 | 0 | 0 | 0 | 0 | 0 | 0 | 0 | 0 | 0 | 0 | 0 | 0
TOTAL | 26.6161 | 25.6569 | 24.6978 | 23.7387 | 22.7795 | 21.8204 | 20.8612 | 19.9021 | 18.943 | 17.9838 | 17.0247 | 16.0656 | 15.1064 | 14.1473 | 13.1881 | 12.229 | 11.2699 | 10.3107 | 9.3516 | 8.3925 | 7.4333 | 6.4742 | 5.515 | 4.5559 | 3.5968 | 2.6376 | 1.6785 | 0.71935 | -0.23978 | -1.1989 | -2.1581 | -3.1172 | -4.0763 | -5.0355 | -5.9946 | -6.9537 | -7.9129 | -8.872 | -9.8312 | -10.7903 | -11.7494 | -12.7086 | -13.6677 | -14.6268 | -15.586 | -16.5451 | -17.5043 | -18.4634 | -19.4225 | -20.3817 | -21.3408 | -22.2999 | -23.2591 | -24.2182 | -25.1774 | -26.1365 | 0 | 0 | 0 | 0 | 0 | 0 | 0 | 0 | 0 | 0 | 0 | 0 | 0 | 0 | 0 | 0 | 0 | 0 | 0 | 0 | 0 | 0 | 0 | 0 | 0 | 0 | 0 | 0 | 0 | 0 | 0 | 0 | 0 | 0 | 0 | 0 | 0 | 0 | 0 | 0 | 0 | 0 | 0 | 0 | 0 | 2.6376 | 26.6161 | -26.1365 | 26.1365 | 26.6161
INERCIA Q | 0 | 4.5055 | 17.3666 | 37.6277 | 64.3697 | 96.7096 | 133.8012 | 174.8342 | 219.0353 | 265.6672 | 314.029 | 363.4564 | 413.3215 | 463.0325 | 512.0345 | 559.8085 | 605.8723 | 649.7799 | 691.1217 | 729.5245 | 764.6517 | 796.2029 | 823.9141 | 847.5578 | 866.943 | 881.9148 | 892.355 | 898.1817 | 899.3493 | 895.8488 | 887.7074 | 874.9888 | 857.7933 | 836.2572 | 810.5535 | 780.8916 | 747.5172 | 710.7123 | 670.7957 | 628.1221 | 583.0829 | 536.106 | 487.6554 | 438.2318 | 388.3721 | 338.6496 | 289.6742 | 242.092 | 196.5857 | 153.8742 | 114.7129 | 79.8937 | 50.2446 | 26.6305 | 9.9522 | 1.1471 | 0 | 0 | 0 | 0 | 0 | 0 | 0 | 0 | 0 | 0 | 0 | 0 | 0 | 0 | 0 | 0 | 0 | 0 | 0 | 0 | 0 | 0 | 0 | 0 | 0 | 0 | 0 | 0 | 0 | 0 | 0 | 0 | 0 | 0 | 0 | 0 | 0 | 0 | 0 | 0 | 0 | 0 | 0 | 0 | 0 | 881.9148 | 899.3493 | 0 | 0 | 899.3493
INERCIA P | 0 | 0 | 0 | 0 | 0 | 0 | 0 | 0 | 0 | 0 | 0 | 0 | 0 | 0 | 0 | 0 | 0 | 0 | 0 | 0 | 0 | 0 | 0 | 0 | 0 | 0 | 0 | 0 | 0 | 0 | 0 | 0 | 0 | 0 | 0 | 0 | 0 | 0 | 0 | 0 | 0 | 0 | 0 | 0 | 0 | 0 | 0 | 0 | 0 | 0 | 0 | 0 | 0 | 0 | 0 | 0 | 0 | 0 | 0 | 0 | 0 | 0 | 0 | 0 | 0 | 0 | 0 | 0 | 0 | 0 | 0 | 0 | 0 | 0 | 0 | 0 | 0 | 0 | 0 | 0 | 0 | 0 | 0 | 0 | 0 | 0 | 0 | 0 | 0 | 0 | 0 | 0 | 0 | 0 | 0 | 0 | 0 | 0 | 0 | 0 | 0 | 0 | 0 | 0 | 0 | 0
TOTAL | 0 | 4.5055 | 17.3666 | 37.6277 | 64.3697 | 96.7096 | 133.8012 | 174.8342 | 219.0353 | 265.6672 | 314.029 | 363.4564 | 413.3215 | 463.0325 | 512.0345 | 559.8085 | 605.8723 | 649.7799 | 691.1217 | 729.5245 | 764.6517 | 796.2029 | 823.9141 | 847.5578 | 866.943 | 881.9148 | 892.355 | 898.1817 | 899.3493 | 895.8488 | 887.7074 | 874.9888 | 857.7933 | 836.2572 | 810.5535 | 780.8916 | 747.5172 | 710.7123 | 670.7957 | 628.1221 | 583.0829 | 536.106 | 487.6554 | 438.2318 | 388.3721 | 338.6496 | 289.6742 | 242.092 | 196.5857 | 153.8742 | 114.7129 | 79.8937 | 50.2446 | 26.6305 | 9.9522 | 1.1471 | 0 | 0 | 0 | 0 | 0 | 0 | 0 | 0 | 0 | 0 | 0 | 0 | 0 | 0 | 0 | 0 | 0 | 0 | 0 | 0 | 0 | 0 | 0 | 0 | 0 | 0 | 0 | 0 | 0 | 0 | 0 | 0 | 0 | 0 | 0 | 0 | 0 | 0 | 0 | 0 | 0 | 0 | 0 | 0 | 0 | 881.9148 | 899.3493 | 0 | 0 | 899.3493
FLECHA Q | 0 | 0.0048708 | 0.018775 | 0.040679 | 0.069589 | 0.10455 | 0.14465 | 0.18901 | 0.23679 | 0.28721 | 0.33949 | 0.39293 | 0.44683 | 0.50058 | 0.55355 | 0.6052 | 0.655 | 0.70246 | 0.74716 | 0.78868 | 0.82665 | 0.86076 | 0.89072 | 0.91628 | 0.93724 | 0.95342 | 0.96471 | 0.97101 | 0.97227 | 0.96849 | 0.95968 | 0.94593 | 0.92734 | 0.90406 | 0.87627 | 0.84421 | 0.80813 | 0.76834 | 0.72518 | 0.67905 | 0.63036 | 0.57957 | 0.5272 | 0.47376 | 0.41986 | 0.36611 | 0.31316 | 0.26172 | 0.21253 | 0.16635 | 0.12401 | 0.086372 | 0.054319 | 0.02879 | 0.010759 | 0.0012401 | 0 | 0 | 0 | 0 | 0 | 0 | 0 | 0 | 0 | 0 | 0 | 0 | 0 | 0 | 0 | 0 | 0 | 0 | 0 | 0 | 0 | 0 | 0 | 0 | 0 | 0 | 0 | 0 | 0 | 0 | 0 | 0 | 0 | 0 | 0 | 0 | 0 | 0 | 0 | 0 | 0 | 0 | 0 | 0 | 0 | 0.95342 | 0.97227 | 0 | 0 | 0.97227
FLECHA P | 0 | 0 | 0 | 0 | 0 | 0 | 0 | 0 | 0 | 0 | 0 | 0 | 0 | 0 | 0 | 0 | 0 | 0 | 0 | 0 | 0 | 0 | 0 | 0 | 0 | 0 | 0 | 0 | 0 | 0 | 0 | 0 | 0 | 0 | 0 | 0 | 0 | 0 | 0 | 0 | 0 | 0 | 0 | 0 | 0 | 0 | 0 | 0 | 0 | 0 | 0 | 0 | 0 | 0 | 0 | 0 | 0 | 0 | 0 | 0 | 0 | 0 | 0 | 0 | 0 | 0 | 0 | 0 | 0 | 0 | 0 | 0 | 0 | 0 | 0 | 0 | 0 | 0 | 0 | 0 | 0 | 0 | 0 | 0 | 0 | 0 | 0 | 0 | 0 | 0 | 0 | 0 | 0 | 0 | 0 | 0 | 0 | 0 | 0 | 0 | 0 | 0 | 0 | 0 | 0 | 0
TOTAL | 0 | 0.0048708 | 0.018775 | 0.040679 | 0.069589 | 0.10455 | 0.14465 | 0.18901 | 0.23679 | 0.28721 | 0.33949 | 0.39293 | 0.44683 | 0.50058 | 0.55355 | 0.6052 | 0.655 | 0.70246 | 0.74716 | 0.78868 | 0.82665 | 0.86076 | 0.89072 | 0.91628 | 0.93724 | 0.95342 | 0.96471 | 0.97101 | 0.97227 | 0.96849 | 0.95968 | 0.94593 | 0.92734 | 0.90406 | 0.87627 | 0.84421 | 0.80813 | 0.76834 | 0.72518 | 0.67905 | 0.63036 | 0.57957 | 0.5272 | 0.47376 | 0.41986 | 0.36611 | 0.31316 | 0.26172 | 0.21253 | 0.16635 | 0.12401 | 0.086372 | 0.054319 | 0.02879 | 0.010759 | 0.0012401 | 0 | 0 | 0 | 0 | 0 | 0 | 0 | 0 | 0 | 0 | 0 | 0 | 0 | 0 | 0 | 0 | 0 | 0 | 0 | 0 | 0 | 0 | 0 | 0 | 0 | 0 | 0 | 0 | 0 | 0 | 0 | 0 | 0 | 0 | 0 | 0 | 0 | 0 | 0 | 0 | 0 | 0 | 0 | 0 | 0 | 0.95342 | 0.97227 | 0 | 0 | 0.97227
Apoyado-Empotrado | [102 empty] | Apoyado-Empotrado
MOMENTO Q | 0 | 1.9482 | 3.8006 | 5.557 | 7.2175 | 8.7821 | 10.2508 | 11.6235 | 12.9004 | 14.0813 | 15.1664 | 16.1555 | 17.0487 | 17.846 | 18.5473 | 19.1528 | 19.6623 | 20.0759 | 20.3937 | 20.6155 | 20.7413 | 20.7713 | 20.7054 | 20.5435 | 20.2858 | 19.9321 | 19.4825 | 18.937 | 18.2955 | 17.5582 | 16.725 | 15.7958 | 14.7707 | 13.6497 | 12.4328 | 11.12 | 9.7113 | 8.2066 | 6.6061 | 4.9096 | 3.1172 | 1.2289 | -0.75532 | -2.8355 | -5.0115 | -7.2835 | -9.6513 | -12.1151 | -14.6748 | -17.3304 | -20.0819 | -22.9294 | -25.8727 | -28.912 | -32.0472 | -35.2783 | 0 | 0 | 0 | 0 | 0 | 0 | 0 | 0 | 0 | 0 | 0 | 0 | 0 | 0 | 0 | 0 | 0 | 0 | 0 | 0 | 0 | 0 | 0 | 0 | 0 | 0 | 0 | 0 | 0 | 0 | 0 | 0 | 0 | 0 | 0 | 0 | 0 | 0 | 0 | 0 | 0 | 0 | 0 | 0 | 0 | 19.9321 | 20.7713 | -35.2783 | 35.2783 | 35.2783
MOMENTO P | 0 | 0 | 0 | 0 | 0 | 0 | 0 | 0 | 0 | 0 | 0 | 0 | 0 | 0 | 0 | 0 | 0 | 0 | 0 | 0 | 0 | 0 | 0 | 0 | 0 | 0 | 0 | 0 | 0 | 0 | 0 | 0 | 0 | 0 | 0 | 0 | 0 | 0 | 0 | 0 | 0 | 0 | 0 | 0 | 0 | 0 | 0 | 0 | 0 | 0 | 0 | 0 | 0 | 0 | 0 | 0 | 0 | 0 | 0 | 0 | 0 | 0 | 0 | 0 | 0 | 0 | 0 | 0 | 0 | 0 | 0 | 0 | 0 | 0 | 0 | 0 | 0 | 0 | 0 | 0 | 0 | 0 | 0 | 0 | 0 | 0 | 0 | 0 | 0 | 0 | 0 | 0 | 0 | 0 | 0 | 0 | 0 | 0 | 0 | 0 | 0 | 0 | 0 | 0 | 0 | 0
TOTAL | 0 | 1.9482 | 3.8006 | 5.557 | 7.2175 | 8.7821 | 10.2508 | 11.6235 | 12.9004 | 14.0813 | 15.1664 | 16.1555 | 17.0487 | 17.846 | 18.5473 | 19.1528 | 19.6623 | 20.0759 | 20.3937 | 20.6155 | 20.7413 | 20.7713 | 20.7054 | 20.5435 | 20.2858 | 19.9321 | 19.4825 | 18.937 | 18.2955 | 17.5582 | 16.725 | 15.7958 | 14.7707 | 13.6497 | 12.4328 | 11.12 | 9.7113 | 8.2066 | 6.6061 | 4.9096 | 3.1172 | 1.2289 | -0.75532 | -2.8355 | -5.0115 | -7.2835 | -9.6513 | -12.1151 | -14.6748 | -17.3304 | -20.0819 | -22.9294 | -25.8727 | -28.912 | -32.0472 | -35.2783 | 0 | 0 | 0 | 0 | 0 | 0 | 0 | 0 | 0 | 0 | 0 | 0 | 0 | 0 | 0 | 0 | 0 | 0 | 0 | 0 | 0 | 0 | 0 | 0 | 0 | 0 | 0 | 0 | 0 | 0 | 0 | 0 | 0 | 0 | 0 | 0 | 0 | 0 | 0 | 0 | 0 | 0 | 0 | 0 | 0 | 19.9321 | 20.7713 | -35.2783 | 35.2783 | 35.2783
CORTANTE Q | 19.962 | 19.0029 | 18.0438 | 17.0846 | 16.1255 | 15.1664 | 14.2072 | 13.2481 | 12.2889 | 11.3298 | 10.3707 | 9.4115 | 8.4524 | 7.4933 | 6.5341 | 5.575 | 4.6158 | 3.6567 | 2.6976 | 1.7384 | 0.7793 | -0.17984 | -1.139 | -2.0981 | -3.0573 | -4.0164 | -4.9755 | -5.9347 | -6.8938 | -7.8529 | -8.8121 | -9.7712 | -10.7304 | -11.6895 | -12.6486 | -13.6078 | -14.5669 | -15.526 | -16.4852 | -17.4443 | -18.4035 | -19.3626 | -20.3217 | -21.2809 | -22.24 | -23.1991 | -24.1583 | -25.1174 | -26.0766 | -27.0357 | -27.9948 | -28.954 | -29.9131 | -30.8722 | -31.8314 | -32.7905 | 0 | 0 | 0 | 0 | 0 | 0 | 0 | 0 | 0 | 0 | 0 | 0 | 0 | 0 | 0 | 0 | 0 | 0 | 0 | 0 | 0 | 0 | 0 | 0 | 0 | 0 | 0 | 0 | 0 | 0 | 0 | 0 | 0 | 0 | 0 | 0 | 0 | 0 | 0 | 0 | 0 | 0 | 0 | 0 | 0 | -4.0164 | 19.962 | -32.7905 | 32.7905 | 32.7905
CORTANTE P | 0 | 0 | 0 | 0 | 0 | 0 | 0 | 0 | 0 | 0 | 0 | 0 | 0 | 0 | 0 | 0 | 0 | 0 | 0 | 0 | 0 | 0 | 0 | 0 | 0 | 0 | 0 | 0 | 0 | 0 | 0 | 0 | 0 | 0 | 0 | 0 | 0 | 0 | 0 | 0 | 0 | 0 | 0 | 0 | 0 | 0 | 0 | 0 | 0 | 0 | 0 | 0 | 0 | 0 | 0 | 0 | 0 | 0 | 0 | 0 | 0 | 0 | 0 | 0 | 0 | 0 | 0 | 0 | 0 | 0 | 0 | 0 | 0 | 0 | 0 | 0 | 0 | 0 | 0 | 0 | 0 | 0 | 0 | 0 | 0 | 0 | 0 | 0 | 0 | 0 | 0 | 0 | 0 | 0 | 0 | 0 | 0 | 0 | 0 | 0 | 0 | 0 | 0 | 0 | 0 | 0
TOTAL | 19.962 | 19.0029 | 18.0438 | 17.0846 | 16.1255 | 15.1664 | 14.2072 | 13.2481 | 12.2889 | 11.3298 | 10.3707 | 9.4115 | 8.4524 | 7.4933 | 6.5341 | 5.575 | 4.6158 | 3.6567 | 2.6976 | 1.7384 | 0.7793 | -0.17984 | -1.139 | -2.0981 | -3.0573 | -4.0164 | -4.9755 | -5.9347 | -6.8938 | -7.8529 | -8.8121 | -9.7712 | -10.7304 | -11.6895 | -12.6486 | -13.6078 | -14.5669 | -15.526 | -16.4852 | -17.4443 | -18.4035 | -19.3626 | -20.3217 | -21.2809 | -22.24 | -23.1991 | -24.1583 | -25.1174 | -26.0766 | -27.0357 | -27.9948 | -28.954 | -29.9131 | -30.8722 | -31.8314 | -32.7905 | 0 | 0 | 0 | 0 | 0 | 0 | 0 | 0 | 0 | 0 | 0 | 0 | 0 | 0 | 0 | 0 | 0 | 0 | 0 | 0 | 0 | 0 | 0 | 0 | 0 | 0 | 0 | 0 | 0 | 0 | 0 | 0 | 0 | 0 | 0 | 0 | 0 | 0 | 0 | 0 | 0 | 0 | 0 | 0 | 0 | -4.0164 | 19.962 | -32.7905 | 32.7905 | 32.7905
INERCIA Q | 0 | 129.5322 | 258.328 | 385.6843 | 510.9344 | 633.4481 | 752.6315 | 867.9272 | 978.8141 | 1084.8076 | 1185.4594 | 1280.3578 | 1369.1274 | 1451.4289 | 1526.96 | 1595.4543 | 1656.6821 | 1710.45 | 1756.6009 | 1795.0142 | 1825.6059 | 1848.3281 | 1863.1694 | 1870.1548 | 1869.3458 | 1860.8403 | 1844.7724 | 1821.3129 | 1790.6687 | 1753.0833 | 1708.8367 | 1658.245 | 1601.6609 | 1539.4735 | 1472.1083 | 1400.0271 | 1323.7283 | 1243.7466 | 1160.653 | 1075.0551 | 987.5967 | 898.9582 | 809.8564 | 721.0442 | 633.3113 | 547.4835 | 464.4233 | 385.0294 | 310.2368 | 241.0173 | 178.3786 | 123.3652 | 77.0579 | 40.5738 | 15.0665 | 1.7259 | 0 | 0 | 0 | 0 | 0 | 0 | 0 | 0 | 0 | 0 | 0 | 0 | 0 | 0 | 0 | 0 | 0 | 0 | 0 | 0 | 0 | 0 | 0 | 0 | 0 | 0 | 0 | 0 | 0 | 0 | 0 | 0 | 0 | 0 | 0 | 0 | 0 | 0 | 0 | 0 | 0 | 0 | 0 | 0 | 0 | 1860.8403 | 1870.1548 | 0 | 0 | 1870.1548
INERCIA P | 0 | 0 | 0 | 0 | 0 | 0 | 0 | 0 | 0 | 0 | 0 | 0 | 0 | 0 | 0 | 0 | 0 | 0 | 0 | 0 | 0 | 0 | 0 | 0 | 0 | 0 | 0 | 0 | 0 | 0 | 0 | 0 | 0 | 0 | 0 | 0 | 0 | 0 | 0 | 0 | 0 | 0 | 0 | 0 | 0 | 0 | 0 | 0 | 0 | 0 | 0 | 0 | 0 | 0 | 0 | 0 | 0 | 0 | 0 | 0 | 0 | 0 | 0 | 0 | 0 | 0 | 0 | 0 | 0 | 0 | 0 | 0 | 0 | 0 | 0 | 0 | 0 | 0 | 0 | 0 | 0 | 0 | 0 | 0 | 0 | 0 | 0 | 0 | 0 | 0 | 0 | 0 | 0 | 0 | 0 | 0 | 0 | 0 | 0 | 0 | 0 | 0 | 0 | 0 | 0 | 0
TOTAL | 0 | 129.5322 | 258.328 | 385.6843 | 510.9344 | 633.4481 | 752.6315 | 867.9272 | 978.8141 | 1084.8076 | 1185.4594 | 1280.3578 | 1369.1274 | 1451.4289 | 1526.96 | 1595.4543 | 1656.6821 | 1710.45 | 1756.6009 | 1795.0142 | 1825.6059 | 1848.3281 | 1863.1694 | 1870.1548 | 1869.3458 | 1860.8403 | 1844.7724 | 1821.3129 | 1790.6687 | 1753.0833 | 1708.8367 | 1658.245 | 1601.6609 | 1539.4735 | 1472.1083 | 1400.0271 | 1323.7283 | 1243.7466 | 1160.653 | 1075.0551 | 987.5967 | 898.9582 | 809.8564 | 721.0442 | 633.3113 | 547.4835 | 464.4233 | 385.0294 | 310.2368 | 241.0173 | 178.3786 | 123.3652 | 77.0579 | 40.5738 | 15.0665 | 1.7259 | 0 | 0 | 0 | 0 | 0 | 0 | 0 | 0 | 0 | 0 | 0 | 0 | 0 | 0 | 0 | 0 | 0 | 0 | 0 | 0 | 0 | 0 | 0 | 0 | 0 | 0 | 0 | 0 | 0 | 0 | 0 | 0 | 0 | 0 | 0 | 0 | 0 | 0 | 0 | 0 | 0 | 0 | 0 | 0 | 0 | 1860.8403 | 1870.1548 | 0 | 0 | 1870.1548
FLECHA Q | 0 | 0.14003 | 0.27927 | 0.41696 | 0.55236 | 0.68481 | 0.81366 | 0.9383 | 1.0582 | 1.1728 | 1.2816 | 1.3842 | 1.4801 | 1.5691 | 1.6508 | 1.7248 | 1.791 | 1.8491 | 1.899 | 1.9406 | 1.9736 | 1.9982 | 2.0142 | 2.0218 | 2.0209 | 2.0117 | 1.9943 | 1.969 | 1.9359 | 1.8952 | 1.8474 | 1.7927 | 1.7315 | 1.6643 | 1.5915 | 1.5135 | 1.4311 | 1.3446 | 1.2548 | 1.1622 | 1.0677 | 0.97185 | 0.87552 | 0.77951 | 0.68466 | 0.59187 | 0.50208 | 0.41625 | 0.33539 | 0.26056 | 0.19284 | 0.13337 | 0.083306 | 0.043864 | 0.016288 | 0.0018658 | 0 | 0 | 0 | 0 | 0 | 0 | 0 | 0 | 0 | 0 | 0 | 0 | 0 | 0 | 0 | 0 | 0 | 0 | 0 | 0 | 0 | 0 | 0 | 0 | 0 | 0 | 0 | 0 | 0 | 0 | 0 | 0 | 0 | 0 | 0 | 0 | 0 | 0 | 0 | 0 | 0 | 0 | 0 | 0 | 0 | 2.0117 | 2.0218 | 0 | 0 | 2.0218
FLECHA P | 0 | 0 | 0 | 0 | 0 | 0 | 0 | 0 | 0 | 0 | 0 | 0 | 0 | 0 | 0 | 0 | 0 | 0 | 0 | 0 | 0 | 0 | 0 | 0 | 0 | 0 | 0 | 0 | 0 | 0 | 0 | 0 | 0 | 0 | 0 | 0 | 0 | 0 | 0 | 0 | 0 | 0 | 0 | 0 | 0 | 0 | 0 | 0 | 0 | 0 | 0 | 0 | 0 | 0 | 0 | 0 | 0 | 0 | 0 | 0 | 0 | 0 | 0 | 0 | 0 | 0 | 0 | 0 | 0 | 0 | 0 | 0 | 0 | 0 | 0 | 0 | 0 | 0 | 0 | 0 | 0 | 0 | 0 | 0 | 0 | 0 | 0 | 0 | 0 | 0 | 0 | 0 | 0 | 0 | 0 | 0 | 0 | 0 | 0 | 0 | 0 | 0 | 0 | 0 | 0 | 0
TOTAL | 0 | 0.14003 | 0.27927 | 0.41696 | 0.55236 | 0.68481 | 0.81366 | 0.9383 | 1.0582 | 1.1728 | 1.2816 | 1.3842 | 1.4801 | 1.5691 | 1.6508 | 1.7248 | 1.791 | 1.8491 | 1.899 | 1.9406 | 1.9736 | 1.9982 | 2.0142 | 2.0218 | 2.0209 | 2.0117 | 1.9943 | 1.969 | 1.9359 | 1.8952 | 1.8474 | 1.7927 | 1.7315 | 1.6643 | 1.5915 | 1.5135 | 1.4311 | 1.3446 | 1.2548 | 1.1622 | 1.0677 | 0.97185 | 0.87552 | 0.77951 | 0.68466 | 0.59187 | 0.50208 | 0.41625 | 0.33539 | 0.26056 | 0.19284 | 0.13337 | 0.083306 | 0.043864 | 0.016288 | 0.0018658 | 0 | 0 | 0 | 0 | 0 | 0 | 0 | 0 | 0 | 0 | 0 | 0 | 0 | 0 | 0 | 0 | 0 | 0 | 0 | 0 | 0 | 0 | 0 | 0 | 0 | 0 | 0 | 0 | 0 | 0 | 0 | 0 | 0 | 0 | 0 | 0 | 0 | 0 | 0 | 0 | 0 | 0 | 0 | 0 | 0 | 2.0117 | 2.0218 | 0 | 0 | 2.0218
Empotrado-Libre | [102 empty] | Empotrado-Libre
MOMENTO Q | -147.7192 | -142.4439 | -137.2646 | -132.1811 | -127.1936 | -122.302 | -117.5063 | -112.8066 | -108.2027 | -103.6948 | -99.2827 | -94.9666 | -90.7464 | -86.6221 | -82.5937 | -78.6613 | -74.8247 | -71.0841 | -67.4394 | -63.8905 | -60.4377 | -57.0807 | -53.8196 | -50.6544 | -47.5852 | -44.6119 | -41.7345 | -38.953 | -36.2674 | -33.6777 | -31.184 | -28.7861 | -26.4842 | -24.2782 | -22.1681 | -20.1539 | -18.2356 | -16.4132 | -14.6868 | -13.0563 | -11.5216 | -10.0829 | -8.7401 | -7.4933 | -6.3423 | -5.2872 | -4.3281 | -3.4649 | -2.6976 | -2.0262 | -1.4507 | -0.97113 | -0.58747 | -0.29973 | -0.1079 | -0.011989 | 0 | 0 | 0 | 0 | 0 | 0 | 0 | 0 | 0 | 0 | 0 | 0 | 0 | 0 | 0 | 0 | 0 | 0 | 0 | 0 | 0 | 0 | 0 | 0 | 0 | 0 | 0 | 0 | 0 | 0 | 0 | 0 | 0 | 0 | 0 | 0 | 0 | 0 | 0 | 0 | 0 | 0 | 0 | 0 | 0 | -44.6119 | 0 | -147.7192 | 147.7192 | 147.7192
MOMENTO P | 0 | 0 | 0 | 0 | 0 | 0 | 0 | 0 | 0 | 0 | 0 | 0 | 0 | 0 | 0 | 0 | 0 | 0 | 0 | 0 | 0 | 0 | 0 | 0 | 0 | 0 | 0 | 0 | 0 | 0 | 0 | 0 | 0 | 0 | 0 | 0 | 0 | 0 | 0 | 0 | 0 | 0 | 0 | 0 | 0 | 0 | 0 | 0 | 0 | 0 | 0 | 0 | 0 | 0 | 0 | 0 | 0 | 0 | 0 | 0 | 0 | 0 | 0 | 0 | 0 | 0 | 0 | 0 | 0 | 0 | 0 | 0 | 0 | 0 | 0 | 0 | 0 | 0 | 0 | 0 | 0 | 0 | 0 | 0 | 0 | 0 | 0 | 0 | 0 | 0 | 0 | 0 | 0 | 0 | 0 | 0 | 0 | 0 | 0 | 0 | 0 | 0 | 0 | 0 | 0 | 0
TOTAL | -147.7192 | -142.4439 | -137.2646 | -132.1811 | -127.1936 | -122.302 | -117.5063 | -112.8066 | -108.2027 | -103.6948 | -99.2827 | -94.9666 | -90.7464 | -86.6221 | -82.5937 | -78.6613 | -74.8247 | -71.0841 | -67.4394 | -63.8905 | -60.4377 | -57.0807 | -53.8196 | -50.6544 | -47.5852 | -44.6119 | -41.7345 | -38.953 | -36.2674 | -33.6777 | -31.184 | -28.7861 | -26.4842 | -24.2782 | -22.1681 | -20.1539 | -18.2356 | -16.4132 | -14.6868 | -13.0563 | -11.5216 | -10.0829 | -8.7401 | -7.4933 | -6.3423 | -5.2872 | -4.3281 | -3.4649 | -2.6976 | -2.0262 | -1.4507 | -0.97113 | -0.58747 | -0.29973 | -0.1079 | -0.011989 | 0 | 0 | 0 | 0 | 0 | 0 | 0 | 0 | 0 | 0 | 0 | 0 | 0 | 0 | 0 | 0 | 0 | 0 | 0 | 0 | 0 | 0 | 0 | 0 | 0 | 0 | 0 | 0 | 0 | 0 | 0 | 0 | 0 | 0 | 0 | 0 | 0 | 0 | 0 | 0 | 0 | 0 | 0 | 0 | 0 | -44.6119 | 0 | -147.7192 | 147.7192 | 147.7192
CORTANTE Q | 53.2321 | 52.273 | 51.3139 | 50.3547 | 49.3956 | 48.4364 | 47.4773 | 46.5182 | 45.559 | 44.5999 | 43.6408 | 42.6816 | 41.7225 | 40.7633 | 39.8042 | 38.8451 | 37.8859 | 36.9268 | 35.9677 | 35.0085 | 34.0494 | 33.0902 | 32.1311 | 31.172 | 30.2128 | 29.2537 | 28.2946 | 27.3354 | 26.3763 | 25.4171 | 24.458 | 23.4989 | 22.5397 | 21.5806 | 20.6215 | 19.6623 | 18.7032 | 17.744 | 16.7849 | 15.8258 | 14.8666 | 13.9075 | 12.9484 | 11.9892 | 11.0301 | 10.0709 | 9.1118 | 8.1527 | 7.1935 | 6.2344 | 5.2753 | 4.3161 | 3.357 | 2.3978 | 1.4387 | 0.47957 | 0 | 0 | 0 | 0 | 0 | 0 | 0 | 0 | 0 | 0 | 0 | 0 | 0 | 0 | 0 | 0 | 0 | 0 | 0 | 0 | 0 | 0 | 0 | 0 | 0 | 0 | 0 | 0 | 0 | 0 | 0 | 0 | 0 | 0 | 0 | 0 | 0 | 0 | 0 | 0 | 0 | 0 | 0 | 0 | 0 | 29.2537 | 53.2321 | 0 | 0 | 53.2321
CORTANTE P | 0 | 0 | 0 | 0 | 0 | 0 | 0 | 0 | 0 | 0 | 0 | 0 | 0 | 0 | 0 | 0 | 0 | 0 | 0 | 0 | 0 | 0 | 0 | 0 | 0 | 0 | 0 | 0 | 0 | 0 | 0 | 0 | 0 | 0 | 0 | 0 | 0 | 0 | 0 | 0 | 0 | 0 | 0 | 0 | 0 | 0 | 0 | 0 | 0 | 0 | 0 | 0 | 0 | 0 | 0 | 0 | 0 | 0 | 0 | 0 | 0 | 0 | 0 | 0 | 0 | 0 | 0 | 0 | 0 | 0 | 0 | 0 | 0 | 0 | 0 | 0 | 0 | 0 | 0 | 0 | 0 | 0 | 0 | 0 | 0 | 0 | 0 | 0 | 0 | 0 | 0 | 0 | 0 | 0 | 0 | 0 | 0 | 0 | 0 | 0 | 0 | 0 | 0 | 0 | 0 | 0
TOTAL | 53.2321 | 52.273 | 51.3139 | 50.3547 | 49.3956 | 48.4364 | 47.4773 | 46.5182 | 45.559 | 44.5999 | 43.6408 | 42.6816 | 41.7225 | 40.7633 | 39.8042 | 38.8451 | 37.8859 | 36.9268 | 35.9677 | 35.0085 | 34.0494 | 33.0902 | 32.1311 | 31.172 | 30.2128 | 29.2537 | 28.2946 | 27.3354 | 26.3763 | 25.4171 | 24.458 | 23.4989 | 22.5397 | 21.5806 | 20.6215 | 19.6623 | 18.7032 | 17.744 | 16.7849 | 15.8258 | 14.8666 | 13.9075 | 12.9484 | 11.9892 | 11.0301 | 10.0709 | 9.1118 | 8.1527 | 7.1935 | 6.2344 | 5.2753 | 4.3161 | 3.357 | 2.3978 | 1.4387 | 0.47957 | 0 | 0 | 0 | 0 | 0 | 0 | 0 | 0 | 0 | 0 | 0 | 0 | 0 | 0 | 0 | 0 | 0 | 0 | 0 | 0 | 0 | 0 | 0 | 0 | 0 | 0 | 0 | 0 | 0 | 0 | 0 | 0 | 0 | 0 | 0 | 0 | 0 | 0 | 0 | 0 | 0 | 0 | 0 | 0 | 0 | 29.2537 | 53.2321 | 0 | 0 | 53.2321
INERCIA Q | 0 | 27.6987 | 109.4661 | 243.3363 | 427.3798 | 659.7036 | 938.4511 | 1261.8019 | 1627.9724 | 2035.215 | 2481.8188 | 2966.1091 | 3486.4476 | 4041.2327 | 4628.8988 | 5247.9171 | 5896.7948 | 6574.0758 | 7278.3403 | 8008.205 | 8762.3228 | 9539.3832 | 10338.112 | 11157.2715 | 11995.6603 | 12852.1134 | 13725.5023 | 14614.7349 | 15518.7554 | 16436.5445 | 17367.1192 | 18309.5331 | 19262.8759 | 20226.2741 | 21198.8903 | 22179.9235 | 23168.6094 | 24164.2197 | 25166.0628 | 26173.4834 | 27185.8627 | 28202.6181 | 29223.2036 | 30247.1095 | 31273.8626 | 32303.026 | 33334.1992 | 34367.0183 | 35401.1554 | 36436.3195 | 37472.2557 | 38508.7455 | 39545.607 | 40582.6945 | 41619.8988 | 42657.147 | 0 | 0 | 0 | 0 | 0 | 0 | 0 | 0 | 0 | 0 | 0 | 0 | 0 | 0 | 0 | 0 | 0 | 0 | 0 | 0 | 0 | 0 | 0 | 0 | 0 | 0 | 0 | 0 | 0 | 0 | 0 | 0 | 0 | 0 | 0 | 0 | 0 | 0 | 0 | 0 | 0 | 0 | 0 | 0 | 0 | 12852.1134 | 42657.147 | 0 | 0 | 42657.147
INERCIA P | 0 | 0 | 0 | 0 | 0 | 0 | 0 | 0 | 0 | 0 | 0 | 0 | 0 | 0 | 0 | 0 | 0 | 0 | 0 | 0 | 0 | 0 | 0 | 0 | 0 | 0 | 0 | 0 | 0 | 0 | 0 | 0 | 0 | 0 | 0 | 0 | 0 | 0 | 0 | 0 | 0 | 0 | 0 | 0 | 0 | 0 | 0 | 0 | 0 | 0 | 0 | 0 | 0 | 0 | 0 | 0 | 0 | 0 | 0 | 0 | 0 | 0 | 0 | 0 | 0 | 0 | 0 | 0 | 0 | 0 | 0 | 0 | 0 | 0 | 0 | 0 | 0 | 0 | 0 | 0 | 0 | 0 | 0 | 0 | 0 | 0 | 0 | 0 | 0 | 0 | 0 | 0 | 0 | 0 | 0 | 0 | 0 | 0 | 0 | 0 | 0 | 0 | 0 | 0 | 0 | 0
TOTAL | 0 | 27.6987 | 109.4661 | 243.3363 | 427.3798 | 659.7036 | 938.4511 | 1261.8019 | 1627.9724 | 2035.215 | 2481.8188 | 2966.1091 | 3486.4476 | 4041.2327 | 4628.8988 | 5247.9171 | 5896.7948 | 6574.0758 | 7278.3403 | 8008.205 | 8762.3228 | 9539.3832 | 10338.112 | 11157.2715 | 11995.6603 | 12852.1134 | 13725.5023 | 14614.7349 | 15518.7554 | 16436.5445 | 17367.1192 | 18309.5331 | 19262.8759 | 20226.2741 | 21198.8903 | 22179.9235 | 23168.6094 | 24164.2197 | 25166.0628 | 26173.4834 | 27185.8627 | 28202.6181 | 29223.2036 | 30247.1095 | 31273.8626 | 32303.026 | 33334.1992 | 34367.0183 | 35401.1554 | 36436.3195 | 37472.2557 | 38508.7455 | 39545.607 | 40582.6945 | 41619.8988 | 42657.147 | 0 | 0 | 0 | 0 | 0 | 0 | 0 | 0 | 0 | 0 | 0 | 0 | 0 | 0 | 0 | 0 | 0 | 0 | 0 | 0 | 0 | 0 | 0 | 0 | 0 | 0 | 0 | 0 | 0 | 0 | 0 | 0 | 0 | 0 | 0 | 0 | 0 | 0 | 0 | 0 | 0 | 0 | 0 | 0 | 0 | 12852.1134 | 42657.147 | 0 | 0 | 42657.147
FLECHA Q | 0 | 0.029945 | 0.11834 | 0.26307 | 0.46203 | 0.71319 | 1.0145 | 1.3641 | 1.76 | 2.2002 | 2.683 | 3.2066 | 3.7691 | 4.3689 | 5.0042 | 5.6734 | 6.3749 | 7.1071 | 7.8685 | 8.6575 | 9.4728 | 10.3128 | 11.1763 | 12.0619 | 12.9683 | 13.8942 | 14.8384 | 15.7997 | 16.777 | 17.7692 | 18.7753 | 19.7941 | 20.8247 | 21.8662 | 22.9177 | 23.9783 | 25.0471 | 26.1235 | 27.2066 | 28.2957 | 29.3901 | 30.4893 | 31.5927 | 32.6996 | 33.8096 | 34.9222 | 36.037 | 37.1535 | 38.2715 | 39.3906 | 40.5105 | 41.6311 | 42.752 | 43.8732 | 44.9945 | 46.1158 | 0 | 0 | 0 | 0 | 0 | 0 | 0 | 0 | 0 | 0 | 0 | 0 | 0 | 0 | 0 | 0 | 0 | 0 | 0 | 0 | 0 | 0 | 0 | 0 | 0 | 0 | 0 | 0 | 0 | 0 | 0 | 0 | 0 | 0 | 0 | 0 | 0 | 0 | 0 | 0 | 0 | 0 | 0 | 0 | 0 | 13.8942 | 46.1158 | 0 | 0 | 46.1158
FLECHA P | 0 | 0 | 0 | 0 | 0 | 0 | 0 | 0 | 0 | 0 | 0 | 0 | 0 | 0 | 0 | 0 | 0 | 0 | 0 | 0 | 0 | 0 | 0 | 0 | 0 | 0 | 0 | 0 | 0 | 0 | 0 | 0 | 0 | 0 | 0 | 0 | 0 | 0 | 0 | 0 | 0 | 0 | 0 | 0 | 0 | 0 | 0 | 0 | 0 | 0 | 0 | 0 | 0 | 0 | 0 | 0 | 0 | 0 | 0 | 0 | 0 | 0 | 0 | 0 | 0 | 0 | 0 | 0 | 0 | 0 | 0 | 0 | 0 | 0 | 0 | 0 | 0 | 0 | 0 | 0 | 0 | 0 | 0 | 0 | 0 | 0 | 0 | 0 | 0 | 0 | 0 | 0 | 0 | 0 | 0 | 0 | 0 | 0 | 0 | 0 | 0 | 0 | 0 | 0 | 0 | 0
TOTAL | 0 | 0.029945 | 0.11834 | 0.26307 | 0.46203 | 0.71319 | 1.0145 | 1.3641 | 1.76 | 2.2002 | 2.683 | 3.2066 | 3.7691 | 4.3689 | 5.0042 | 5.6734 | 6.3749 | 7.1071 | 7.8685 | 8.6575 | 9.4728 | 10.3128 | 11.1763 | 12.0619 | 12.9683 | 13.8942 | 14.8384 | 15.7997 | 16.777 | 17.7692 | 18.7753 | 19.7941 | 20.8247 | 21.8662 | 22.9177 | 23.9783 | 25.0471 | 26.1235 | 27.2066 | 28.2957 | 29.3901 | 30.4893 | 31.5927 | 32.6996 | 33.8096 | 34.9222 | 36.037 | 37.1535 | 38.2715 | 39.3906 | 40.5105 | 41.6311 | 42.752 | 43.8732 | 44.9945 | 46.1158 | 0 | 0 | 0 | 0 | 0 | 0 | 0 | 0 | 0 | 0 | 0 | 0 | 0 | 0 | 0 | 0 | 0 | 0 | 0 | 0 | 0 | 0 | 0 | 0 | 0 | 0 | 0 | 0 | 0 | 0 | 0 | 0 | 0 | 0 | 0 | 0 | 0 | 0 | 0 | 0 | 0 | 0 | 0 | 0 | 0 | 13.8942 | 46.1158 | 0 | 0 | 46.1158

## Prontuario
IPE |  | DIMENSIONES mm |  |  |  |  | SECC. | PESO |  | REFERIDO AL EJE x-x |  |  | REFERIDO AL EJE y-y |  | w | w1 | d | e2 | Sx | sx | h= | u | IPE
| h | b | e | e1 | r | h1 | A cm 2 | P kg/m | Ix cm 4 | Wx cm 3 | ix cm | Iy cm 4 | Wy cm 3 | iy cm | mm | mm | mm | mm | cm3 | cm | Wx/P | m2/m
80 | 80 | 46 | 3.8 | 5.2 | 5 | 59 | 7.64 | 6 | 80.1 | 20 | 3.24 | 8.49 | 3.69 | 1.05 | 25 | 10.5 | 6.4 |  | 11.6 | 6.9 | 3.34 | 0.328 | IPE 80
100 | 100 | 55 | 4.1 | 5.7 | 7 | 74 | 10.3 | 8.1 | 171 | 34.2 | 4.07 | 15.9 | 5.79 | 1.24 | 30 | 12.5 | 8.4 |  | 19.7 | 8.68 | 4.22 | 0.4 | IPE 100
120 | 120 | 64 | 4.4 | 6.3 | 7 | 93 | 13.2 | 10.4 | 318 | 53 | 4.9 | 27.7 | 8.65 | 1.45 | 35 | 14.5 | 8.4 |  | 30.4 | 10.5 | 5.11 | 0.475 | IPE 120
140 | 140 | 73 | 4.7 | 6.9 | 7 | 112 | 16.4 | 12.9 | 541 | 77.3 | 5.74 | 44.9 | 12.3 | 1.65 | 40 | 16.5 | 11 |  | 44.2 | 12.3 | 6 | 0.551 | IPE 140
160 | 160 | 82 | 5 | 7.4 | 9 | 127 | 20.1 | 15.8 | 869 | 109 | 6.58 | 68.3 | 16.7 | 1.84 | 44 | 19 | 13 |  | 61.9 | 14 | 6.89 | 0.623 | IPE 160
180 | 180 | 91 | 5.3 | 8 | 9 | 146 | 23.9 | 18.8 | 1320 | 146 | 7.42 | 101 | 22.2 | 2.05 | 48 | 21.5 | 13 |  | 83.2 | 15.8 | 7.78 | 0.698 | IPE 180
200 | 200 | 100 | 5.6 | 8.5 | 12 | 159 | 28.5 | 22.4 | 1940 | 194 | 8.26 | 142 | 28.5 | 2.24 | 52 | 24 | 13 |  | 110 | 17.6 | 8.69 | 0.768 | IPE 200
220 | 220 | 110 | 5.9 | 9.2 | 12 | 177 | 33.4 | 26.2 | 2770 | 252 | 9.11 | 205 | 37.3 | 2.48 | 58 | 26 | 17 |  | 143 | 19.4 | 9.62 | 0.848 | IPE 220
240 | 240 | 120 | 6.2 | 9.8 | 15 | 190 | 39.1 | 30.7 | 3890 | 324 | 9.97 | 284 | 47.3 | 2.69 | 65 | 27.5 | 17 |  | 183 | 21.2 | 10.6 | 0.922 | IPE 240
270 | 270 | 135 | 6.6 | 10.2 | 15 | 219 | 45.9 | 36.1 | 5790 | 429 | 11.2 | 420 | 62.2 | 3.02 | 72 | 31.5 | 21 |  | 242 | 23.9 | 11.9 | 1.041 | IPE 270
300 | 300 | 150 | 7.1 | 10.7 | 15 | 248 | 53.8 | 42.2 | 8360 | 557 | 12.5 | 604 | 80.5 | 3.35 | 80 | 35 | 23 |  | 314 | 26.6 | 13.2 | 1.159 | IPE 300
330 | 330 | 160 | 7.5 | 11.5 | 18 | 271 | 62.6 | 49.1 | 11770 | 713 | 13.7 | 788 | 98.5 | 3.55 | 85 | 37.5 | 25 |  | 402 | 29.3 | 14.5 | 1.254 | IPE 330
360 | 360 | 170 | 8 | 12.7 | 18 | 298 | 72.7 | 57.1 | 16270 | 904 | 15 | 1040 | 123 | 3.79 | 90 | 40 | 25 |  | 510 | 31.9 | 15.8 | 1.353 | IPE 360
400 | 400 | 180 | 8.6 | 13.5 | 21 | 331 | 84.5 | 66.3 | 23130 | 1160 | 16.5 | 1320 | 146 | 3.95 | 95 | 42.5 | 28 |  | 654 | 35.4 | 17.4 | 1.467 | IPE 400
450 | 450 | 190 | 9.4 | 14.6 | 21 | 378 | 98.8 | 77.6 | 33740 | 1500 | 18.5 | 1680 | 176 | 4.12 | 100 | 45 | 28 |  | 851 | 39.7 | 19.3 | 1.605 | IPE 450
500 | 500 | 200 | 10.2 | 16 | 21 | 426 | 116 | 90.7 | 48200 | 1930 | 20.4 | 2140 | 214 | 4.31 | 110 | 45 | 28 |  | 1100 | 43.9 | 21.3 | 1.744 | IPE 500
550 | 550 | 210 | 11.1 | 17.2 | 24 | 467 | 134 | 106 | 67120 | 2440 | 22.3 | 2670 | 254 | 4.45 | 115 | 47.5 | 28 |  | 1390 | 48.2 | 23.1 | 1.877 | IPE 550
600 | 600 | 220 | 12 | 19 | 24 | 514 | 156 | 122 | 92080 | 3070 | 24.3 | 3390 | 308 | 4.66 | 120 | 50 | 28 |  | 1760 | 52.4 | 25.1 | 2.015 | IPE 600
650 | 650 | 225 | 12 | 20 |  |  | 163 | 128 | 112000 | 3446 | 26.2 | 3795 | 337 | 4.8 | [7 empty] | 2.18 | IPE 650
700 | 700 | 230 | 12 | 20 |  |  | 171 | 134 | 135101 | 3860 | 28.1 | 4055 | 352 | 4.9 | [7 empty] | 2.3 | IPE 700
750 | 750 | 235 | 15 | 25 |  |  | 222 | 174 | 197277 | 5260 | 29.8 | 5407 | 460 | 4.9 | [7 empty] | 2.41 | IPE 750
800 | 800 | 240 | 15 | 25 |  |  | 232 | 182 | 232921 | 5823 | 31.7 | 5760 | 480 | 5 | [7 empty] | 2.53 | IPE 800
850 | 850 | 245 | 15 | 25 |  |  | 242 | 190 | 272441 | 6410 | 33.5 | 6127 | 500 | 5 | [7 empty] | 2.65 | IPE 850
900 | 900 | 250 | 15 | 30 |  |  | 275 | 216 | 357925 | 7953 | 36 | 7812 | 624 | 5.3 | [7 empty] | 2.77 | IPE 900
950 | 950 | 255 | 15 | 30 |  |  | 286 | 224 | 411868 | 8670 | 37.9 | 8290 | 650 | 5.4 | [7 empty] | 2.89 | IPE 950
1000 | 1000 | 260 | 15 | 30 |  |  | 296 | 233 | 470773 | 9415 | 39.8 | 8787 | 675 | 5.4 | [7 empty] | 3.01 | IPE 1000
IPN |  | DIMENSIONES mm |  |  |  |  | SECC. | PESO |  | REFERIDO AL EJE x-x |  |  | REFERIDO AL EJE y-y |  | w | w1 | d | e2 | Sx | sx | h= | u | IPN
| h | b | e=r | e1 | r1 | h1 | A cm 2 | P kg/m | Ix cm 4 | Wx cm 3 | ix cm | Iy cm 4 | Wy cm 3 | iy=i cm | mm | mm | mm | mm | cm3 | cm | Wx/P | m2/m
80 | 80 | 42 | 3.9 | 5.9 | 2.3 | 59 | 7.58 | 5.95 | 77.8 | 19.5 | 3.2 | 6.29 | 3 | 0.91 | 22 | 10 | __ | 4.43 | 11.4 | 6.84 | 3.28 | 0.304 | IPN 80
100 | 100 | 50 | 4.5 | 6.8 | 2.7 | 75 | 10.6 | 8.32 | 171 | 34.2 | 4.01 | 12.2 | 4.88 | 1.07 | 28 | 12 | __ | 5.05 | 19.9 | 8.57 | 4.11 | 0.37 | IPN 100
120 | 120 | 58 | 5.1 | 7.7 | 3.1 | 92 | 14.2 | 11.1 | 328 | 54.7 | 4.81 | 21.5 | 7.41 | 1.23 | 32 | 14 | __ | 5.67 | 31.8 | 10.3 | 4.91 | 0.439 | IPN 120
140 | 140 | 66 | 5.7 | 8.6 | 3.4 | 109 | 18.3 | 14.4 | 573 | 81.9 | 5.61 | 35.2 | 10.7 | 1.4 | 34 | 16 | 11 | 6.29 | 47.7 | 12 | 5.7 | 0.502 | IPN 140
160 | 160 | 74 | 6.3 | 9.5 | 3.8 | 125 | 22.8 | 17.9 | 935 | 117 | 6.4 | 54.7 | 14.8 | 1.55 | 40 | 18 | 11 | 6.91 | 68 | 13.7 | 6.54 | 0.575 | IPN 160
180 | 180 | 82 | 6.9 | 10.4 | 4.1 | 142 | 27.9 | 21.9 | 1450 | 161 | 7.2 | 81.3 | 19.8 | 1.71 | 44 | 19 | 13 | 7.53 | 93.4 | 15.5 | 7.35 | 0.64 | IPN 180
200 | 200 | 90 | 7.5 | 11.3 | 4.5 | 159 | 33.5 | 26.3 | 2140 | 214 | 8 | 117 | 26 | 1.87 | 48 | 22 | 13 | 8.15 | 125 | 17.2 | 8.14 | 0.709 | IPN 200
220 | 220 | 98 | 8.1 | 12.2 | 4.9 | 175 | 39.6 | 31.1 | 3060 | 278 | 8.8 | 162 | 33.1 | 2.02 | 52 | 23 | 13 | 8.77 | 162 | 18.9 | 8.94 | 0.775 | IPN 220
240 | 240 | 106 | 8.7 | 13.1 | 5.2 | 192 | 46.1 | 36.2 | 4250 | 354 | 9.59 | 221 | 41.7 | 2.2 | 56 | 25 | 17 | 9.39 | 206 | 20.6 | 9.78 | 0.844 | IPN 240
260 | 260 | 113 | 9.4 | 14.1 | 5.6 | 208 | 53.4 | 41.9 | 5740 | 442 | 10.4 | 288 | 51 | 2.32 | 60 | 27.5 | 17 | 10.15 | 257 | 22.3 | 10.5 | 0.906 | IPN 260
280 | 280 | 119 | 10.1 | 15.2 | 6.1 | 225 | 61.1 | 48 | 7590 | 542 | 11.1 | 364 | 61.2 | 2.45 | 62 | 28.5 | 17 | 11.04 | 316 | 24 | 11.3 | 0.966 | IPN 280
300 | 300 | 125 | 10.8 | 16.2 | 6.5 | 241 | 69.1 | 54.2 | 9800 | 653 | 11.9 | 451 | 72.2 | 2.56 | 64 | 30.5 | 21 | 11.83 | 381 | 25.7 | 12 | 1.03 | IPN 300
320 | 320 | 131 | 11.5 | 17.3 | 6.9 | 257 | 77.8 | 61.1 | 12510 | 782 | 12.7 | 555 | 84.7 | 2.67 | 70 | 30.5 | 21 | 12.72 | 457 | 27.4 | 12.8 | 1.091 | IPN 320
340 | 340 | 137 | 12.2 | 18.3 | 7.3 | 274 | 86.8 | 68.1 | 15700 | 923 | 13.5 | 674 | 98.4 | 2.8 | 74 | 31.5 | 21 | 13.51 | 540 | 29.1 | 13.6 | 1.152 | IPN 340
360 | 360 | 143 | 13 | 19.5 | 7.8 | 290 | 97.1 | 76.2 | 19610 | 1090 | 14.2 | 818 | 114 | 2.9 | 76 | 34.5 | 23 | 14.5 | 638 | 30.7 | 14.3 | 1.208 | IPN 360
380 | 380 | 149 | 13.7 | 20.5 | 8.2 | 306 | 107 | 84 | 24010 | 1260 | 15 | 975 | 131 | 3.02 | 82 | 34.5 | 23 | 15.29 | 741 | 32.4 | 15.1 | 1.266 | IPN 380
400 | 400 | 155 | 14.4 | 21.6 | 8.6 | 323 | 118 | 92.6 | 29210 | 1460 | 15.7 | 1160 | 149 | 3.13 | 86 | 35.5 | 23 | 16.18 | 857 | 34.1 | 15.8 | 1.33 | IPN 400
450 | 450 | 170 | 16.2 | 24.3 | 9.7 | 363 | 147 | 115 | 45850 | 2040 | 17.7 | 1730 | 203 | 3.43 | 94 | 39 | 25 | 18.35 | 1200 | 38.3 | 17.7 | 1.478 | IPN 450
500 | 500 | 185 | 18 | 27 | 10.8 | 404 | 180 | 141 | 68740 | 2750 | 19.6 | 2480 | 268 | 3.72 | 100 | 42.5 | 28 | 20.53 | 1620 | 42.4 | 19.5 | 1.626 | IPN 500
550 | 550 | 200 | 19 | 30 | 11.9 | 444 | 213 | 167 | 99180 | 3610 | 21.6 | 3490 | 349 | 4.02 | 110 | 45 | 28 | 23 | 2120 | 46.8 | 21.6 | 1.797 | IPN 550
600 | 600 | 215 | 21.6 | 32.4 | 13 | 485 | 254 | 199 | 139000 | 4630 | 23.4 | 4670 | 434 | 4.3 | 120 | 47.5 | 28 | 24.88 | 2730 | 50.9 | 23.2 | 1.924 | IPN 600
HEB |  | DIMENSIONES mm |  |  |  |  | SECC. | PESO |  | REFERIDO AL EJE x-x |  |  | REFERIDO AL EJE y-y |  | w | w1 | w2 | d | Sx | sx | h= | u | HEB
| h | b | e | e1 | r | h1 | A cm 2 | P kg/m | Ix cm 4 | Wx cm 3 | ix cm | Iy cm 4 | Wy cm 3 | iy cm | mm | mm |  | mm | cm3 | cm | Wx/P | m2/m
100 | 100 | 100 | 6 | 10 | 12 | 56 | 26 | 20.4 | 450 | 89.9 | 4.16 | 167 | 33.5 | 2.53 | 53 | __ | 22.5 | 13 | 52.1 | 8.63 | 4.41 | 0.567 | HEB 100
120 | 120 | 120 | 6.5 | 11 | 12 | 74 | 34 | 26.7 | 864 | 144 | 5.04 | 318 | 52.9 | 3.06 | 65 | __ | 27.5 | 17 | 82.6 | 10.5 | 5.39 | 0.686 | HEB 120
140 | 140 | 140 | 7 | 12 | 12 | 92 | 43 | 33.7 | 1510 | 216 | 5.93 | 550 | 78.5 | 3.58 | 75 | __ | 32.5 | 21 | 123 | 12.3 | 6.41 | 0.805 | HEB 140
160 | 160 | 160 | 8 | 13 | 15 | 104 | 54.3 | 42.6 | 2490 | 311 | 6.78 | 889 | 111 | 4.05 | 85 | __ | 37.5 | 23 | 177 | 14.1 | 7.3 | 0.918 | HEB 160
180 | 180 | 180 | 8.5 | 14 | 15 | 122 | 65.3 | 51.2 | 3830 | 426 | 7.66 | 1360 | 151 | 4.57 | 100 | __ | 40 | 25 | 241 | 15.9 | 8.32 | 1.04 | HEB 180
200 | 200 | 200 | 9 | 15 | 18 | 134 | 78.1 | 61.3 | 5700 | 570 | 8.54 | 2000 | 200 | 5.07 | 110 | __ | 45 | 25 | 321 | 17.7 | 9.3 | 1.15 | HEB 200
220 | 220 | 220 | 9.5 | 16 | 18 | 152 | 91 | 71.5 | 8090 | 736 | 9.43 | 2840 | 258 | 5.59 | 120 | __ | 50 | 25 | 414 | 19.6 | 10.3 | 1.27 | HEB 220
240 | 240 | 240 | 10 | 17 | 21 | 164 | 106 | 83.2 | 11260 | 938 | 10.3 | 3920 | 327 | 6.08 | 90 | 35 | 40 | 25 | 527 | 21.4 | 11.3 | 1.38 | HEB 240
260 | 260 | 260 | 10 | 17.5 | 24 | 177 | 118 | 93 | 14920 | 1150 | 11.2 | 5130 | 395 | 6.58 | 100 | 40 | 40 | 25 | 641 | 23.3 | 12.4 | 1.5 | HEB 260
280 | 280 | 280 | 10.5 | 18 | 24 | 196 | 131 | 103 | 19270 | 1380 | 12.1 | 6590 | 471 | 7.09 | 110 | 45 | 40 | 25 | 767 | 25.1 | 13.4 | 1.62 | HEB 280
300 | 300 | 300 | 11 | 19 | 27 | 208 | 149 | 117 | 25170 | 1680 | 13 | 8560 | 571 | 7.58 | 120 | 50 | 40 | 25 | 934 | 26.9 | 14.4 | 1.73 | HEB 300
320 | 320 | 300 | 11.5 | 20.5 | 27 | 225 | 161 | 127 | 30820 | 1930 | 13.8 | 9240 | 616 | 7.57 | 120 | 50 | 40 | 25 | 1070 | 28.7 | 15.2 | 1.77 | HEB 300
340 | 340 | 300 | 12 | 21.5 | 27 | 243 | 171 | 134 | 36660 | 2160 | 14.6 | 9690 | 646 | 7.53 | 120 | 50 | 40 | 25 | 1200 | 30.4 | 16.1 | 1.81 | HEB 340
360 | 360 | 300 | 12.5 | 22.5 | 27 | 261 | 181 | 142 | 43190 | 2400 | 15.5 | 10140 | 676 | 7.49 | 120 | 50 | 40 | 25 | 1340 | 32.2 | 16.9 | 1.85 | HEB 360
400 | 400 | 300 | 13.5 | 24 | 27 | 298 | 198 | 155 | 57680 | 2880 | 17.1 | 10820 | 721 | 7.4 | 120 | 50 | 40 | 25 | 1620 | 35.7 | 18.6 | 1.93 | HEB 400
450 | 450 | 300 | 14 | 26 | 27 | 344 | 218 | 171 | 79890 | 3550 | 19.1 | 11720 | 781 | 7.33 | 120 | 50 | 40 | 25 | 1990 | 40.1 | 20.8 | 2.03 | HEB 450
500 | 500 | 300 | 14.5 | 28 | 27 | 390 | 239 | 187 | 107200 | 4290 | 21.2 | 12620 | 842 | 7.27 | 120 | 45 | 45 | 28 | 2410 | 44.5 | 22.9 | 2.12 | HEB 500
550 | 550 | 300 | 15 | 29 | 27 | 438 | 254 | 199 | 136700 | 4970 | 23.2 | 13080 | 872 | 7.17 | 120 | 45 | 45 | 28 | 2800 | 48.9 | 25 | 2.22 | HEB 550
600 | 600 | 300 | 15.5 | 30 | 27 | 486 | 270 | 212 | 171000 | 5700 | 25.2 | 13530 | 902 | 7.08 | 120 | 45 | 45 | 28 | 3210 | 53.2 | 26.9 | 2.32 | HEB 600
500 | 500 | 300 | 15 | 30 |  |  | 245 | 193 | 110052 | 4402 | 21.2 | 13499 | 899 | 7.4 | [7 empty] | 2.17 | HEB 500
550 | 550 | 300 | 15 | 30 |  |  | 253 | 198 | 136386 | 4959 | 23.2 | 13499 | 899 | 7.3 | [7 empty] | 2.27 | HEB 550
600 | 600 | 300 | 15 | 30 |  |  | 260 | 204 | 165887 | 5529 | 25.2 | 13499 | 899 | 7.2 | [7 empty] | 2.37 | HEB 600
650 | 650 | 300 | 15 | 30 |  |  | 268 | 210 | 198652 | 6112 | 27.2 | 13499 | 899 | 7.1 | [7 empty] | 2.47 | HEB 650
700 | 700 | 300 | 20 | 35 |  |  | 335 | 263 | 273842 | 7824 | 28.5 | 15749 | 1049 | 6.8 | [7 empty] | 2.56 | HEB 700
800 | 800 | 300 | 20 | 35 |  |  | 355 | 279 | 372079 | 9301 | 32.3 | 15749 | 1049 | 6.7 | [7 empty] | 2.76 | HEB 800
900 | 900 | 300 | 20 | 35 |  |  | 375 | 295 | 488115 | 10847 | 36 | 15749 | 1049 | 6.5 | [7 empty] | 2.96 | HEB 900
1000 | 1000 | 300 | 20 | 35 |  |  | 395 | 310 | 622952 | 12459 | 39.7 | 15749 | 1049 | 6.3 | [7 empty] | 3.16 | HEB 1000
HEA |  | DIMENSIONES mm |  |  |  |  | SECC. | PESO |  | REFERIDO AL EJE x-x |  |  | REFERIDO AL EJE y-y |  | w | w1 | w2 | d | Sx | sx | h= | u | HEA
| h | b | e | e1 | r | h1 | A cm 2 | P kg/m | Ix cm 4 | Wx cm 3 | ix cm | Iy cm 4 | Wy cm 3 | iy cm | mm | mm |  | mm | cm3 | cm | Wx/P | m2/m
100 | 96 | 100 | 5 | 8 | 12 | 56 | 21.2 | 16.7 | 349 | 72.8 | 4.06 | 134 | 26.8 | 2.51 | 55 | __ | 22.5 | 13 | 41.5 | 8.41 | 4.36 | 0.561 | HEA 100
120 | 114 | 120 | 5 | 8 | 12 | 74 | 25.3 | 19.9 | 606 | 106 | 4.89 | 231 | 38.5 | 3.02 | 65 | __ | 27.5 | 17 | 59.7 | 10.1 | 5.33 | 0.677 | HEA 120
140 | 133 | 140 | 5.5 | 8.5 | 12 | 92 | 31.4 | 24.7 | 1030 | 155 | 5.73 | 389 | 55.6 | 3.52 | 75 | __ | 32.5 | 21 | 86.7 | 11.9 | 6.28 | 0.794 | HEA 140
160 | 152 | 160 | 6 | 9 | 15 | 104 | 38.8 | 30.4 | 1670 | 220 | 6.57 | 616 | 76.9 | 3.98 | 85 | __ | 37.5 | 23 | 123 | 13.6 | 7.24 | 0.906 | HEA 160
180 | 171 | 180 | 6 | 9.5 | 15 | 122 | 45.3 | 35.5 | 2510 | 294 | 7.45 | 925 | 103 | 4.52 | 100 | __ | 40 | 25 | 162 | 15.5 | 8.28 | 1.02 | HEA 180
200 | 190 | 200 | 6.5 | 10 | 18 | 134 | 53.8 | 42.3 | 3690 | 389 | 8.28 | 1340 | 134 | 4.98 | 110 | __ | 45 | 25 | 215 | 17.2 | 9.2 | 1.14 | HEA 200
220 | 210 | 220 | 7 | 11 | 18 | 152 | 64.3 | 50.5 | 5410 | 515 | 9.17 | 1950 | 178 | 5.51 | 120 | __ | 50 | 25 | 284 | 19 | 10.2 | 1.26 | HEA 220
240 | 230 | 240 | 7.5 | 12 | 21 | 164 | 76.8 | 60.3 | 7760 | 675 | 10.11 | 2770 | 231 | 6 | 90 | 35 | 40 | 25 | 372 | 20.9 | 11.2 | 1.37 | HEA 240
260 | 250 | 260 | 7.5 | 12.5 | 24 | 177 | 86.8 | 68.2 | 10450 | 836 | 11 | 3670 | 282 | 6.5 | 100 | 40 | 40 | 25 | 460 | 22.7 | 12.3 | 1.48 | HEA 260
280 | 270 | 280 | 8 | 13 | 24 | 196 | 97.3 | 76.4 | 13670 | 1010 | 11.9 | 4760 | 340 | 7 | 110 | 45 | 40 | 25 | 556 | 24.6 | 13.2 | 1.6 | HEA 280
300 | 290 | 300 | 8.5 | 14 | 27 | 208 | 113 | 88.3 | 18260 | 1260 | 12.7 | 6310 | 421 | 7.47 | 120 | 50 | 40 | 25 | 692 | 26.4 | 14.3 | 1.72 | HEA 300
320 | 310 | 300 | 9 | 15.5 | 27 | 225 | 124 | 97.6 | 22930 | 1480 | 13.6 | 6990 | 466 | 7.51 | 120 | 50 | 40 | 25 | 814 | 28.2 | 15.2 | 1.76 | HEA 320
340 | 330 | 300 | 9.5 | 16.5 | 27 | 243 | 133 | 105 | 27690 | 1680 | 14.4 | 7440 | 496 | 7.46 | 120 | 50 | 40 | 25 | 925 | 29.9 | 16 | 1.79 | HEA 340
360 | 350 | 300 | 10 | 17.5 | 27 | 261 | 143 | 112 | 33090 | 1890 | 15.2 | 7890 | 526 | 7.43 | 120 | 50 | 40 | 25 | 1040 | 31.7 | 16.9 | 1.83 | HEA 360
400 | 390 | 300 | 11 | 19 | 27 | 298 | 159 | 125 | 45070 | 2310 | 16.8 | 8560 | 571 | 7.34 | 120 | 50 | 40 | 25 | 1280 | 35.2 | 18.5 | 1.91 | HEA 400
450 | 440 | 300 | 11.5 | 21 | 27 | 344 | 178 | 140 | 63720 | 2900 | 18.9 | 9470 | 631 | 7.29 | 120 | 50 | 45 | 25 | 1610 | 39.6 | 20.7 | 2.01 | HEA 450
500 | 490 | 300 | 12 | 23 | 27 | 390 | 198 | 155 | 86970 | 3550 | 21 | 10370 | 691 | 7.24 | 120 | 45 | 45 | 28 | 1970 | 44.1 | 22.9 | 2.11 | HEA 500
550 | 540 | 300 | 12.5 | 24 | 27 | 438 | 212 | 166 | 111900 | 4150 | 23 | 10820 | 721 | 7.15 | 120 | 45 | 45 | 28 | 2310 | 48.4 | 25 | 2.21 | HEA 550
600 | 590 | 300 | 13 | 25 | 27 | 486 | 226 | 178 | 141200 | 4790 | 25 | 11270 | 751 | 7.05 | 120 | 45 | 45 | 28 | 2680 | 52.8 | 26.9 | 2.31 | HEA 600
500 | 500 | 300 | 12 | 25 |  |  | 203 | 160 | 93721 | 3748 | 21.4 | 11249 | 749 | 7.4 | [7 empty] | 2.18 | HEA 500
550 | 550 | 300 | 12 | 25 |  |  | 209 | 164 | 115859 | 4213 | 23.5 | 11249 | 749 | 7.3 | [7 empty] | 2.28 | HEA 550
600 | 600 | 300 | 12 | 25 |  |  | 215 | 169 | 140621 | 4687 | 25.5 | 11249 | 749 | 7.2 | [7 empty] | 2.38 | HEA 600
650 | 650 | 300 | 15 | 25 |  |  | 239 | 188 | 173484 | 5337 | 26.9 | 11249 | 749 | 6.8 | [7 empty] | 2.47 | HEA 650
700 | 700 | 300 | 15 | 25 |  |  | 247 | 194 | 205187 | 5862 | 28.8 | 11249 | 749 | 637 | [7 empty] | 2.57 | HEA 700
800 | 800 | 300 | 15 | 30 |  |  | 290 | 228 | 317457 | 7936 | 33 | 13499 | 899 | 6.8 | [7 empty] | 2.77 | HEA 800
900 | 900 | 300 | 15 | 30 |  |  | 305 | 240 | 414692 | 9215 | 36.8 | 13499 | 899 | 6.6 | [7 empty] | 2.97 | HEA 900
1000 | 1000 | 300 | 15 | 30 |  |  | 320 | 251 | 527227 | 10544 | 40.5 | 13499 | 899 | 6.5 | [7 empty] | 3.17 | HEA 1000
UPN |  | DIMENSIONES mm |  |  |  |  | SECC. | PESO |  | REFERIDO AL EJE x-x |  |  | REFERIDO AL EJE y-y |  | w | w1 | w2 | d | Sx | sx | h= | u | UPN
| h | b | e | e1 | r | h1 | A cm 2 | P kg/m | Ix cm 4 | Wx cm 3 | ix cm | Iy cm 4 | Wy cm 3 | iy cm | mm | mm |  | mm | cm3 | cm | Wx/P | m2/m
80 | 80 | 45 |  |  |  |  | 11 |  | 106 | 26.5 | [12 empty] | UPN 80
100 | 100 | 50 |  |  |  |  | 13.5 |  | 206 | 41.2 | [12 empty] | UPN 100
120 | 120 | 55 |  |  |  |  | 17 |  | 364 | 60.7 | [12 empty] | UPN 120
140 | 140 | 60 |  |  |  |  | 20.4 |  | 605 | 86.4 | [12 empty] | UPN 140
160 | 160 | 65 |  |  |  |  | 24 |  | 925 | 116 | [12 empty] | UPN 160
180 | 180 | 70 |  |  |  |  | 28 |  | 1350 | 150 | [12 empty] | UPN 180
200 | 200 | 75 |  |  |  |  | 32.2 |  | 1910 | 191 | [12 empty] | UPN 200
220 | 220 | 80 |  |  |  |  | 37.4 |  | 2690 | 245 | [12 empty] | UPN 220
240 | 240 | 85 |  |  |  |  | 42.3 |  | 3600 | 300 | [12 empty] | UPN 240
260 | 260 | 90 |  |  |  |  | 48.3 |  | 4820 | 371 | [12 empty] | UPN 260
280 | 280 | 95 |  |  |  |  | 53.3 |  | 6280 | 448 | [12 empty] | UPN 280
300 | 300 | 100 |  |  |  |  | 58.8 |  | 8030 | 535 | [12 empty] | UPN 300
2UPN |  | DIMENSIONES mm |  |  |  |  | SECC. | PESO |  | REFERIDO AL EJE x-x |  |  | REFERIDO AL EJE y-y |  | w | w1 | w2 | d | Sx | sx | h= | u | 2UPN
| h | b | e | e1 | r | h1 | A cm 2 | P kg/m | Ix cm 4 | Wx cm 3 | ix cm | Iy cm 4 | Wy cm 3 | iy cm | mm | mm |  | mm | cm3 | cm | Wx/P | m2/m
80 | 80 | 45 |  |  |  |  | 22 |  | 210 | 53 | [12 empty] | 2UPN 80
100 | 100 | 50 |  |  |  |  | 27 |  | 412 | 82.4 | [12 empty] | 2UPN 100
120 | 120 | 55 |  |  |  |  | 34 |  | 728 | 121 | [12 empty] | 2UPN 120
140 | 140 | 60 |  |  |  |  | 40.8 |  | 1210 | 173 | [12 empty] | 2UPN 140
160 | 160 | 65 |  |  |  |  | 48 |  | 1850 | 232 | [12 empty] | 2UPN 160
180 | 180 | 70 |  |  |  |  | 56 |  | 2700 | 300 | [12 empty] | 2UPN 180
200 | 200 | 75 |  |  |  |  | 64.4 |  | 3820 | 382 | [12 empty] | 2UPN 200
220 | 220 | 80 |  |  |  |  | 74.8 |  | 5380 | 490 | [12 empty] | 2UPN 220
240 | 240 | 85 |  |  |  |  | 84.6 |  | 7200 | 600 | [12 empty] | 2UPN 240
260 | 260 | 90 |  |  |  |  | 96.6 |  | 9640 | 742 | [12 empty] | 2UPN 260
280 | 280 | 95 |  |  |  |  | 106.6 |  | 12560 | 896 | [12 empty] | 2UPN 280
300 | 300 | 100 |  |  |  |  | 117.6 |  | 36060 | 1070 | [12 empty] | 2UPN 300
T |  | DIMENSIONES mm |  |  |  |  | SECC. | PESO |  | REFERIDO AL EJE x-x |  |  | REFERIDO AL EJE y-y |  | w | w1 | w2 | d | Sx | sx | h= | u | T
| h | b | e | e1 | r | h1 | A cm 2 | P kg/m | Ix cm 4 | Wx cm 3 | ix cm | Iy cm 4 | Wy cm 3 | iy cm | mm | mm |  | mm | cm3 | cm | Wx/P | m2/m
40.5 | [6 empty] | 3.77 |  | 5.28 | 1.84 | [12 empty] | T 40.5
50.6 | [6 empty] | 5.66 |  | 12.1 | 3.36 | [12 empty] | T 50.6
60.7 | [6 empty] | 7.94 |  | 23.8 | 5.48 | [12 empty] | T 60.7
70.8 | [6 empty] | 10.6 |  | 44.5 | 8.79 | [12 empty] | T 70.8
80.9 | [6 empty] | 13.6 |  | 73.7 | 12.8 | [12 empty] | T 80.9
100.11 | [6 empty] | 20.9 |  | 179 | 24.6 | [12 empty] | T 100.11