## Hoja1
|  |  |  | HE1 |  |  |  |  | HE0 |  | Archivo binaro |  | ventilacion.res |  | resultados.res
| Altura | Area | Volumen | K | q | n50 | D cal | Dref | Epnr | PE tot | Carga cal | Carga ref | Vent | Vent + Inf | Cal + | Cal - |  | Ref + | Ref -
|  |  |  | W/m2K | kWh/m2 | r/h | kW/m2 año | kW/m2 año | kW/m2 año | kW/m2 año | W/m2 | W/m2 | r/h | r/h | kW/m2 año | kW/m2 año | %perdidas | kW/m2 año | kW/m2 año | %ganan. | %perdidas
Modelo base (estándar) | 2.61 | 83.16 | 217.0476 | 0.61 | 0.51 | 1.48 | 3.72 | 11.81 | 25.1 | 44.5 | 46.71 | 72.04 | 0.5818 | 0.5818 | 0 | -26.98 | 73% | 1.86 | -17.69 | 6% | 80%
Modelo 1_ sin vent nocturna | 2.61 | 83.16 | 217.0476 | 0.61 | 0.51 | 1.48 | 3.72 | 21.44 | 32.6 | 53.5 | 46.71 | 92.56 | 0.5818 | 0.5818 | 0 | -26.98 | 73% | 1.55 | -5.78 | 5% | 60%
ventModelo 2_NH inferior nivel 5 | 2.61 | 83.16 | 217.0476 | 0.61 | 0.51 | 1.48 | 3.49 | 11.57 | 24.6 | 44 | 44.28 | 66.79 | 0.5818 | 0.5818 | 0.01 | -38.03 | 55% | 0.87 | -19.63 | 3% | 85%
ventModelo 2a_Nmodelo base a cota 3,00 | 2.61 | 83.16 | 217.0476 | 0.61 | 0.51 | 1.48 | 3.72 | 11.81 | 25.1 | 44.5 | 46.71 | 72.04 | 0.5818 | 0.5818 | 0 | -26.98 | 73% | 1.86 | -17.69 | 6% | 80%
ventModelo 4_25 viviendas | 2.61 | 83.16 | 217.0476 | 0.61 | 0.51 | 1.48 | 36.63 | 12.93 | 67.2 | 86.9 | 83.62 | 85.35 | 1.411 | 1.411 | 0 | -79.52 | 81% | 7.41 | -18.74 | 12% | 80%
ventModelo 5_VMC recuperador | 2.61 | 83.16 | 217.0476 | 0.61 | 0.51 | 1.48 | 0 | 10.73 | 19.6 | 38.8 | 0 | 64.43 | 0.0345 | 0.161 | 0 | 0 | 0% | 0.58 | -17.59 | 42% | 79%
ventModelo 6_Higrorregulable reduccion 19% | 2.61 | 83.16 | 217.0476 | 0.61 | 0.51 | 1.48 | 2.63 | 11.78 | 23.7 | 43.1 | 42.32 | 71.13 | 0.527 | 0.527 | 0 | -20 | 70% | 1.7 | -17.62 | 5% | 80%